## Valores
PRESIÓN ATMOSFÉRICA Y TEMPERATURA vs ALTURA SOBRE EL NIVEL DEL MAR

Fórmulas =
	P = Presión según altura s/n/m =	Véase en la tabla	T = Temperatura =	Véase en la tabla
	P 0 = Presión a nivel del mar =	1.013,25014424 hectoPascales	T 0 = Temperatura normal al nivel del mar =	15° C = 59° F = 288,16 ° K
	e =	2,71828182846	L = Factor de Reducción según Altura =	0,0065
	M = Masa molar del aire normal =	0,02896 kg/mol	h = Altura sobre el nivel del mar =	Véase en la tabla
	g = Aceleración de Gravedad =	9,80665 m/s2
	R = Constante Universal de los Gases =	8,31441 J/(mol · K)
	T = Temperatura normal a nivel del mar =	15° C = 59° F = 288,16 ° K
	h = Altura sobre el nivel del mar =	Véase en la tabla

Altura sobre el nivel del mar (metros)	Presión Atmosférica		Temperatura
	Milímetros de Mercurio / (mm Mg)	hectoPascales / (hPa)	°Centígrados (Celsius)	°Farenheit	°Kelvin
0	760,00000000	1.013,25014424	15,00	59,00	288,16
10	759,09962095	1.012,04973739	14,94	58,88	288,10
20	758,20030859	1.010,85075268	14,87	58,77	288,03
30	757,30206165	1.009,65318842	14,81	58,65	287,97
40	756,40487887	1.008,45704292	14,74	58,53	287,90
50	755,50875899	1.007,26231451	14,68	58,42	287,84
60	754,61370076	1.006,06900150	14,61	58,30	287,77
70	753,71970291	1.004,87710222	14,55	58,18	287,71
80	752,82676418	1.003,68661499	14,48	58,06	287,64
90	751,93488333	1.002,49753815	14,42	57,95	287,58
100	751,04405910	1.001,30987002	14,35	57,83	287,51
110	750,15429024	1.000,12360893	14,29	57,71	287,45
120	749,26557549	998,93875321	14,22	57,60	287,38
130	748,37791361	997,75530120	14,16	57,48	287,32
140	747,49130335	996,57325124	14,09	57,36	287,25
150	746,60574347	995,39260166	14,03	57,25	287,19
160	745,72123272	994,21335081	13,96	57,13	287,12
170	744,83776986	993,03549703	13,90	57,01	287,06
180	743,95535364	991,85903867	13,83	56,89	286,99
190	743,07398284	990,68397406	13,77	56,78	286,93
200	742,19365620	989,51030157	13,70	56,66	286,86
210	741,31437249	988,33801954	13,64	56,54	286,80
220	740,43613047	987,16712632	13,57	56,43	286,73
230	739,55892892	985,99762026	13,51	56,31	286,67
240	738,68276660	984,82949974	13,44	56,19	286,60
250	737,80764227	983,66276309	13,38	56,08	286,54
260	736,93355471	982,49740869	13,31	55,96	286,47
270	736,06050269	981,33343490	13,25	55,84	286,41
280	735,18848499	980,17084007	13,18	55,72	286,34
290	734,31750037	979,00962259	13,12	55,61	286,28
300	733,44754761	977,84978081	13,05	55,49	286,21
310	732,57862550	976,69131310	12,99	55,37	286,15
320	731,71073281	975,53421784	12,92	55,26	286,08
330	730,84386831	974,37849340	12,86	55,14	286,02
340	729,97803080	973,22413816	12,79	55,02	285,95
350	729,11321906	972,07115050	12,73	54,91	285,89
360	728,24943186	970,91952879	12,66	54,79	285,82
370	727,38666801	969,76927142	12,60	54,67	285,76
380	726,52492627	968,62037676	12,53	54,55	285,69
390	725,66420545	967,47284322	12,47	54,44	285,63
400	724,80450434	966,32666916	12,40	54,32	285,56
410	723,94582172	965,18185300	12,34	54,20	285,50
420	723,08815639	964,03839310	12,27	54,09	285,43
430	722,23150714	962,89628787	12,21	53,97	285,37
440	721,37587277	961,75553571	12,14	53,85	285,30
450	720,52125208	960,61613500	12,08	53,74	285,24
460	719,66764387	959,47808416	12,01	53,62	285,17
470	718,81504694	958,34138157	11,95	53,50	285,11
480	717,96346009	957,20602565	11,88	53,38	285,04
490	717,11288211	956,07201479	11,82	53,27	284,98
500	716,26331183	954,93934740	11,75	53,15	284,91
510	715,41474804	953,80802190	11,69	53,03	284,85
520	714,56718955	952,67803669	11,62	52,92	284,78
530	713,72063517	951,54939018	11,56	52,80	284,72
540	712,87508372	950,42208079	11,49	52,68	284,65
550	712,03053399	949,29610693	11,43	52,57	284,59
560	711,18698481	948,17146703	11,36	52,45	284,52
570	710,34443499	947,04815950	11,30	52,33	284,46
580	709,50288335	945,92618276	11,23	52,21	284,39
590	708,66232870	944,80553523	11,17	52,10	284,33
600	707,82276987	943,68621535	11,10	51,98	284,26
610	706,98420567	942,56822154	11,04	51,86	284,20
620	706,14663492	941,45155222	10,97	51,75	284,13
630	705,31005645	940,33620583	10,91	51,63	284,07
640	704,47446908	939,22218081	10,84	51,51	284,00
650	703,63987165	938,10947558	10,78	51,40	283,94
660	702,80626296	936,99808858	10,71	51,28	283,87
670	701,97364186	935,88801825	10,65	51,16	283,81
680	701,14200718	934,77926303	10,58	51,04	283,74
690	700,31135774	933,67182137	10,52	50,93	283,68
700	699,48169238	932,56569170	10,45	50,81	283,61
710	698,65300993	931,46087247	10,39	50,69	283,55
720	697,82530922	930,35736214	10,32	50,58	283,48
730	696,99858911	929,25515914	10,26	50,46	283,42
740	696,17284841	928,15426193	10,19	50,34	283,35
750	695,34808598	927,05466897	10,13	50,23	283,29
760	694,52430065	925,95637870	10,06	50,11	283,22
770	693,70149127	924,85938959	10,00	49,99	283,16
780	692,87965668	923,76370009	9,93	49,87	283,09
790	692,05879572	922,66930867	9,87	49,76	283,03
800	691,23890725	921,57621378	9,80	49,64	282,96
810	690,41999010	920,48441389	9,74	49,52	282,90
820	689,60204313	919,39390746	9,67	49,41	282,83
830	688,78506520	918,30469297	9,61	49,29	282,77
840	687,96905514	917,21676889	9,54	49,17	282,70
850	687,15401182	916,13013367	9,48	49,06	282,64
860	686,33993409	915,04478580	9,41	48,94	282,57
870	685,52682080	913,96072376	9,35	48,82	282,51
880	684,71467081	912,87794601	9,28	48,70	282,44
890	683,90348299	911,79645104	9,22	48,59	282,38
900	683,09325619	910,71623732	9,15	48,47	282,31
910	682,28398927	909,63730335	9,09	48,35	282,25
920	681,47568110	908,55964760	9,02	48,24	282,18
930	680,66833054	907,48326855	8,96	48,12	282,12
940	679,86193646	906,40816471	8,89	48,00	282,05
950	679,05649771	905,33433455	8,83	47,89	281,99
960	678,25201318	904,26177656	8,76	47,77	281,92
970	677,44848173	903,19048925	8,70	47,65	281,86
980	676,64590223	902,12047109	8,63	47,53	281,79
990	675,84427355	901,05172060	8,57	47,42	281,73
1.000	675,04359457	899,98423627	8,50	47,30	281,66
1.010	674,24386416	898,91801660	8,44	47,18	281,60
1.020	673,44508120	897,85306009	8,37	47,07	281,53
1.030	672,64724457	896,78936524	8,31	46,95	281,47
1.040	671,85035314	895,72693056	8,24	46,83	281,40
1.050	671,05440579	894,66575455	8,18	46,72	281,34
1.060	670,25940141	893,60583573	8,11	46,60	281,27
1.070	669,46533888	892,54717261	8,05	46,48	281,21
1.080	668,67221708	891,48976369	7,98	46,36	281,14
1.090	667,88003490	890,43360750	7,92	46,25	281,08
1.100	667,08879123	889,37870255	7,85	46,13	281,01
1.110	666,29848495	888,32504735	7,79	46,01	280,95
1.120	665,50911495	887,27264042	7,72	45,90	280,88
1.130	664,72068013	886,22148029	7,66	45,78	280,82
1.140	663,93317938	885,17156549	7,59	45,66	280,75
1.150	663,14661158	884,12289452	7,53	45,55	280,69
1.160	662,36097564	883,07546593	7,46	45,43	280,62
1.170	661,57627044	882,02927823	7,40	45,31	280,56
1.180	660,79249490	880,98432996	7,33	45,19	280,49
1.190	660,00964790	879,94061965	7,27	45,08	280,43
1.200	659,22772835	878,89814584	7,20	44,96	280,36
1.210	658,44673514	877,85690705	7,14	44,84	280,30
1.220	657,66666719	876,81690183	7,07	44,73	280,23
1.230	656,88752339	875,77812871	7,01	44,61	280,17
1.240	656,10930264	874,74058624	6,94	44,49	280,10
1.250	655,33200387	873,70427295	6,88	44,38	280,04
1.260	654,55562596	872,66918739	6,81	44,26	279,97
1.270	653,78016784	871,63532811	6,75	44,14	279,91
1.280	653,00562841	870,60269365	6,68	44,02	279,84
1.290	652,23200658	869,57128257	6,62	43,91	279,78
1.300	651,45930128	868,54109340	6,55	43,79	279,71
1.310	650,68751140	867,51212471	6,49	43,67	279,65
1.320	649,91663587	866,48437505	6,42	43,56	279,58
1.330	649,14667360	865,45784297	6,36	43,44	279,52
1.340	648,37762351	864,43252704	6,29	43,32	279,45
1.350	647,60948453	863,40842580	6,23	43,21	279,39
1.360	646,84225556	862,38553783	6,16	43,09	279,32
1.370	646,07593554	861,36386168	6,10	42,97	279,26
1.380	645,31052339	860,34339593	6,03	42,85	279,19
1.390	644,54601803	859,32413912	5,97	42,74	279,13
1.400	643,78241838	858,30608984	5,90	42,62	279,06
1.410	643,01972338	857,28924666	5,84	42,50	279,00
1.420	642,25793194	856,27360813	5,77	42,39	278,93
1.430	641,49704301	855,25917285	5,71	42,27	278,87
1.440	640,73705552	854,24593937	5,64	42,15	278,80
1.450	639,97796838	853,23390628	5,58	42,04	278,74
1.460	639,21978055	852,22307216	5,51	41,92	278,67
1.470	638,46249094	851,21343558	5,45	41,80	278,61
1.480	637,70609851	850,20499513	5,38	41,68	278,54
1.490	636,95060218	849,19774938	5,32	41,57	278,48
1.500	636,19600089	848,19169693	5,25	41,45	278,41
1.510	635,44229359	847,18683636	5,19	41,33	278,35
1.520	634,68947921	846,18316625	5,12	41,22	278,28
1.530	633,93755669	845,18068521	5,06	41,10	278,22
1.540	633,18652499	844,17939181	4,99	40,98	278,15
1.550	632,43638304	843,17928465	4,93	40,87	278,09
1.560	631,68712979	842,18036233	4,86	40,75	278,02
1.570	630,93876419	841,18262344	4,80	40,63	277,96
1.580	630,19128518	840,18606659	4,73	40,51	277,89
1.590	629,44469172	839,19069036	4,67	40,40	277,83
1.600	628,69898275	838,19649336	4,60	40,28	277,76
1.610	627,95415723	837,20347420	4,54	40,16	277,70
1.620	627,21021412	836,21163148	4,47	40,05	277,63
1.630	626,46715236	835,22096380	4,41	39,93	277,57
1.640	625,72497091	834,23146978	4,34	39,81	277,50
1.650	624,98366874	833,24314802	4,28	39,70	277,44
1.660	624,24324479	832,25599713	4,21	39,58	277,37
1.670	623,50369802	831,27001573	4,15	39,46	277,31
1.680	622,76502741	830,28520243	4,08	39,34	277,24
1.690	622,02723190	829,30155585	4,02	39,23	277,18
1.700	621,29031047	828,31907460	3,95	39,11	277,11
1.710	620,55426208	827,33775731	3,89	38,99	277,05
1.720	619,81908568	826,35760260	3,82	38,88	276,98
1.730	619,08478026	825,37860908	3,76	38,76	276,92
1.740	618,35134478	824,40077538	3,69	38,64	276,85
1.750	617,61877821	823,42410014	3,63	38,53	276,79
1.760	616,88707951	822,44858197	3,56	38,41	276,72
1.770	616,15624767	821,47421950	3,50	38,29	276,66
1.780	615,42628164	820,50101137	3,43	38,17	276,59
1.790	614,69718042	819,52895621	3,37	38,06	276,53
1.800	613,96894297	818,55805266	3,30	37,94	276,46
1.810	613,24156826	817,58829934	3,24	37,82	276,40
1.820	612,51505529	816,61969490	3,17	37,71	276,33
1.830	611,78940302	815,65223797	3,11	37,59	276,27
1.840	611,06461044	814,68592720	3,04	37,47	276,20
1.850	610,34067653	813,72076122	2,98	37,36	276,14
1.860	609,61760027	812,75673869	2,91	37,24	276,07
1.870	608,89538064	811,79385824	2,85	37,12	276,01
1.880	608,17401663	810,83211852	2,78	37,00	275,94
1.890	607,45350723	809,87151819	2,72	36,89	275,88
1.900	606,73385143	808,91205589	2,65	36,77	275,81
1.910	606,01504821	807,95373027	2,59	36,65	275,75
1.920	605,29709656	806,99653999	2,52	36,54	275,68
1.930	604,57999547	806,04048371	2,46	36,42	275,62
1.940	603,86374394	805,08556007	2,39	36,30	275,55
1.950	603,14834096	804,13176774	2,33	36,19	275,49
1.960	602,43378553	803,17910537	2,26	36,07	275,42
1.970	601,72007663	802,22757163	2,20	35,95	275,36
1.980	601,00721328	801,27716519	2,13	35,83	275,29
1.990	600,29519446	800,32788470	2,07	35,72	275,23
2.000	599,58401917	799,37972883	2,00	35,60	275,16
2.010	598,87368642	798,43269625	1,94	35,48	275,10
2.020	598,16419521	797,48678563	1,87	35,37	275,03
2.030	597,45554454	796,54199563	1,81	35,25	274,97
2.040	596,74773341	795,59832494	1,74	35,13	274,90
2.050	596,04076084	794,65577223	1,68	35,02	274,84
2.060	595,33462582	793,71433616	1,61	34,90	274,77
2.070	594,62932736	792,77401542	1,55	34,78	274,71
2.080	593,92486448	791,83480869	1,48	34,66	274,64
2.090	593,22123619	790,89671465	1,42	34,55	274,58
2.100	592,51844149	789,95973197	1,35	34,43	274,51
2.110	591,81647939	789,02385935	1,29	34,31	274,45
2.120	591,11534892	788,08909547	1,22	34,20	274,38
2.130	590,41504908	787,15543900	1,16	34,08	274,32
2.140	589,71557890	786,22288865	1,09	33,96	274,25
2.150	589,01693738	785,29144310	1,03	33,85	274,19
2.160	588,31912355	784,36110105	0,96	33,73	274,12
2.170	587,62213643	783,43186117	0,90	33,61	274,06
2.180	586,92597503	782,50372218	0,83	33,49	273,99
2.190	586,23063838	781,57668276	0,76	33,38	273,93
2.200	585,53612551	780,65074161	0,70	33,26	273,86
2.210	584,84243543	779,72589744	0,63	33,14	273,80
2.220	584,14956717	778,80214894	0,57	33,03	273,73
2.230	583,45751976	777,87949480	0,50	32,91	273,67
2.240	582,76629222	776,95793375	0,44	32,79	273,60
2.250	582,07588359	776,03746448	0,37	32,68	273,54
2.260	581,38629289	775,11808570	0,31	32,56	273,47
2.270	580,69751915	774,19979611	0,24	32,44	273,41
2.280	580,00956142	773,28259443	0,18	32,32	273,34
2.290	579,32241871	772,36647937	0,11	32,21	273,28
2.300	578,63609007	771,45144963	0,05	32,09	273,21
2.310	577,95057452	770,53750394	-0,02	31,97	273,15
2.320	577,26587111	769,62464102	-0,08	31,86	273,08
2.330	576,58197888	768,71285956	-0,15	31,74	273,02
2.340	575,89889686	767,80215831	-0,21	31,62	272,95
2.350	575,21662410	766,89253597	-0,28	31,51	272,89
2.360	574,53515963	765,98399127	-0,34	31,39	272,82
2.370	573,85450249	765,07652293	-0,41	31,27	272,76
2.380	573,17465174	764,17012967	-0,47	31,15	272,69
2.390	572,49560641	763,26481023	-0,54	31,04	272,63
2.400	571,81736556	762,36056333	-0,60	30,92	272,56
2.410	571,13992822	761,45738770	-0,67	30,80	272,50
2.420	570,46329345	760,55528207	-0,73	30,69	272,43
2.430	569,78746029	759,65424517	-0,80	30,57	272,37
2.440	569,11242780	758,75427574	-0,86	30,45	272,30
2.450	568,43819503	757,85537251	-0,93	30,34	272,24
2.460	567,76476103	756,95753422	-0,99	30,22	272,17
2.470	567,09212485	756,06075961	-1,06	30,10	272,11
2.480	566,42028555	755,16504741	-1,12	29,98	272,04
2.490	565,74924218	754,27039637	-1,19	29,87	271,98
2.500	565,07899381	753,37680524	-1,25	29,75	271,91
2.510	564,40953948	752,48427275	-1,32	29,63	271,85
2.520	563,74087826	751,59279765	-1,38	29,52	271,78
2.530	563,07300921	750,70237869	-1,45	29,40	271,72
2.540	562,40593140	749,81301462	-1,51	29,28	271,65
2.550	561,73964387	748,92470418	-1,58	29,17	271,59
2.560	561,07414571	748,03744614	-1,64	29,05	271,52
2.570	560,40943596	747,15123924	-1,71	28,93	271,46
2.580	559,74551370	746,26608223	-1,77	28,81	271,39
2.590	559,08237800	745,38197388	-1,84	28,70	271,33
2.600	558,42002792	744,49891294	-1,90	28,58	271,26
2.610	557,75846253	743,61689817	-1,97	28,46	271,20
2.620	557,09768091	742,73592834	-2,03	28,35	271,13
2.630	556,43768212	741,85600219	-2,10	28,23	271,07
2.640	555,77846523	740,97711850	-2,16	28,11	271,00
2.650	555,12002933	740,09927604	-2,23	28,00	270,94
2.660	554,46237348	739,22247356	-2,29	27,88	270,87
2.670	553,80549676	738,34670984	-2,36	27,76	270,81
2.680	553,14939825	737,47198364	-2,42	27,64	270,74
2.690	552,49407703	736,59829374	-2,49	27,53	270,68
2.700	551,83953217	735,72563891	-2,55	27,41	270,61
2.710	551,18576276	734,85401792	-2,62	27,29	270,55
2.720	550,53276787	733,98342955	-2,68	27,18	270,48
2.730	549,88054660	733,11387257	-2,75	27,06	270,42
2.740	549,22909801	732,24534576	-2,81	26,94	270,35
2.750	548,57842120	731,37784791	-2,88	26,83	270,29
2.760	547,92851526	730,51137779	-2,94	26,71	270,22
2.770	547,27937926	729,64593418	-3,01	26,59	270,16
2.780	546,63101231	728,78151588	-3,07	26,47	270,09
2.790	545,98341348	727,91812165	-3,14	26,36	270,03
2.800	545,33658186	727,05575030	-3,20	26,24	269,96
2.810	544,69051655	726,19440061	-3,27	26,12	269,90
2.820	544,04521665	725,33407137	-3,33	26,01	269,83
2.830	543,40068123	724,47476136	-3,40	25,89	269,77
2.840	542,75690940	723,61646939	-3,46	25,77	269,70
2.850	542,11390026	722,75919425	-3,53	25,66	269,64
2.860	541,47165289	721,90293473	-3,59	25,54	269,57
2.870	540,83016640	721,04768962	-3,66	25,42	269,51
2.880	540,18943989	720,19345774	-3,72	25,30	269,44
2.890	539,54947244	719,34023787	-3,79	25,19	269,38
2.900	538,91026318	718,48802881	-3,85	25,07	269,31
2.910	538,27181119	717,63682938	-3,92	24,95	269,25
2.920	537,63411558	716,78663837	-3,98	24,84	269,18
2.930	536,99717546	715,93745459	-4,05	24,72	269,12
2.940	536,36098992	715,08927685	-4,11	24,60	269,05
2.950	535,72555808	714,24210395	-4,18	24,49	268,99
2.960	535,09087904	713,39593470	-4,24	24,37	268,92
2.970	534,45695192	712,55076792	-4,31	24,25	268,86
2.980	533,82377581	711,70660242	-4,37	24,13	268,79
2.990	533,19134983	710,86343700	-4,44	24,02	268,73
3.000	532,55967309	710,02127049	-4,50	23,90	268,66
3.010	531,92874470	709,18010171	-4,57	23,78	268,60
3.020	531,29856379	708,33992946	-4,63	23,67	268,53
3.030	530,66912945	707,50075258	-4,70	23,55	268,47
3.040	530,04044081	706,66256987	-4,76	23,43	268,40
3.050	529,41249698	705,82538017	-4,83	23,32	268,34
3.060	528,78529709	704,98918229	-4,89	23,20	268,27
3.070	528,15884024	704,15397507	-4,96	23,08	268,21
3.080	527,53312556	703,31975732	-5,02	22,96	268,14
3.090	526,90815217	702,48652788	-5,09	22,85	268,08
3.100	526,28391920	701,65428558	-5,15	22,73	268,01
3.110	525,66042576	700,82302924	-5,22	22,61	267,95
3.120	525,03767097	699,99275769	-5,28	22,50	267,88
3.130	524,41565397	699,16346978	-5,35	22,38	267,82
3.140	523,79437388	698,33516433	-5,41	22,26	267,75
3.150	523,17382983	697,50784018	-5,48	22,15	267,69
3.160	522,55402094	696,68149617	-5,54	22,03	267,62
3.170	521,93494634	695,85613114	-5,61	21,91	267,56
3.180	521,31660517	695,03174393	-5,67	21,79	267,49
3.190	520,69899655	694,20833337	-5,74	21,68	267,43
3.200	520,08211962	693,38589832	-5,80	21,56	267,36
3.210	519,46597351	692,56443761	-5,87	21,44	267,30
3.220	518,85055735	691,74395010	-5,93	21,33	267,23
3.230	518,23587028	690,92443463	-6,00	21,21	267,17
3.240	517,62191144	690,10589004	-6,06	21,09	267,10
3.250	517,00867996	689,28831519	-6,13	20,98	267,04
3.260	516,39617498	688,47170893	-6,19	20,86	266,97
3.270	515,78439564	687,65607011	-6,26	20,74	266,91
3.280	515,17334108	686,84139758	-6,32	20,62	266,84
3.290	514,56301045	686,02769021	-6,39	20,51	266,78
3.300	513,95340288	685,21494684	-6,45	20,39	266,71
3.310	513,34451751	684,40316633	-6,52	20,27	266,65
3.320	512,73635350	683,59234755	-6,58	20,16	266,58
3.330	512,12890999	682,78248936	-6,65	20,04	266,52
3.340	511,52218611	681,97359061	-6,71	19,92	266,45
3.350	510,91618104	681,16565017	-6,78	19,81	266,39
3.360	510,31089390	680,35866691	-6,84	19,69	266,32
3.370	509,70632385	679,55263968	-6,91	19,57	266,26
3.380	509,10247004	678,74756736	-6,97	19,45	266,19
3.390	508,49933162	677,94344883	-7,04	19,34	266,13
3.400	507,89690774	677,14028293	-7,10	19,22	266,06
3.410	507,29519756	676,33806856	-7,17	19,10	266,00
3.420	506,69420024	675,53680457	-7,23	18,99	265,93
3.430	506,09391492	674,73648985	-7,30	18,87	265,87
3.440	505,49434076	673,93712328	-7,36	18,75	265,80
3.450	504,89547693	673,13870371	-7,43	18,64	265,74
3.460	504,29732257	672,34123005	-7,49	18,52	265,67
3.470	503,69987686	671,54470115	-7,56	18,40	265,61
3.480	503,10313894	670,74911592	-7,62	18,28	265,54
3.490	502,50710798	669,95447322	-7,69	18,17	265,48
3.500	501,91178315	669,16077194	-7,75	18,05	265,41
3.510	501,31716361	668,36801096	-7,82	17,93	265,35
3.520	500,72324851	667,57618918	-7,88	17,82	265,28
3.530	500,13003703	666,78530548	-7,95	17,70	265,22
3.540	499,53752834	665,99535874	-8,01	17,58	265,15
3.550	498,94572159	665,20634786	-8,08	17,47	265,09
3.560	498,35461597	664,41827173	-8,14	17,35	265,02
3.570	497,76421063	663,63112924	-8,21	17,23	264,96
3.580	497,17450476	662,84491928	-8,27	17,11	264,89
3.590	496,58549751	662,05964076	-8,34	17,00	264,83
3.600	495,99718806	661,27529256	-8,40	16,88	264,76
3.610	495,40957559	660,49187359	-8,47	16,76	264,70
3.620	494,82265927	659,70938274	-8,53	16,65	264,63
3.630	494,23643828	658,92781891	-8,60	16,53	264,57
3.640	493,65091178	658,14718101	-8,66	16,41	264,50
3.650	493,06607897	657,36746794	-8,73	16,30	264,44
3.660	492,48193901	656,58867860	-8,79	16,18	264,37
3.670	491,89849109	655,81081191	-8,86	16,06	264,31
3.680	491,31573438	655,03386675	-8,92	15,94	264,24
3.690	490,73366808	654,25784205	-8,99	15,83	264,18
3.700	490,15229135	653,48273672	-9,05	15,71	264,11
3.710	489,57160338	652,70854966	-9,12	15,59	264,05
3.720	488,99160336	651,93527979	-9,18	15,48	263,98
3.730	488,41229047	651,16292601	-9,25	15,36	263,92
3.740	487,83366390	650,39148725	-9,31	15,24	263,85
3.750	487,25572283	649,62096242	-9,38	15,13	263,79
3.760	486,67846646	648,85135044	-9,44	15,01	263,72
3.770	486,10189396	648,08265023	-9,51	14,89	263,66
3.780	485,52600454	647,31486070	-9,57	14,77	263,59
3.790	484,95079738	646,54798078	-9,64	14,66	263,53
3.800	484,37627167	645,78200939	-9,70	14,54	263,46
3.810	483,80242661	645,01694545	-9,77	14,42	263,40
3.820	483,22926139	644,25278790	-9,83	14,31	263,33
3.830	482,65677520	643,48953564	-9,90	14,19	263,27
3.840	482,08496724	642,72718762	-9,96	14,07	263,20
3.850	481,51383671	641,96574276	-10,03	13,96	263,14
3.860	480,94338280	641,20519999	-10,09	13,84	263,07
3.870	480,37360471	640,44555824	-10,16	13,72	263,01
3.880	479,80450164	639,68681644	-10,22	13,60	262,94
3.890	479,23607280	638,92897354	-10,29	13,49	262,88
3.900	478,66831738	638,17202846	-10,35	13,37	262,81
3.910	478,10123458	637,41598013	-10,42	13,25	262,75
3.920	477,53482361	636,66082751	-10,48	13,14	262,68
3.930	476,96908368	635,90656952	-10,55	13,02	262,62
3.940	476,40401398	635,15320511	-10,61	12,90	262,55
3.950	475,83961373	634,40073321	-10,68	12,79	262,49
3.960	475,27588212	633,64915278	-10,74	12,67	262,42
3.970	474,71281837	632,89846275	-10,81	12,55	262,36
3.980	474,15042170	632,14866207	-10,87	12,43	262,29
3.990	473,58869129	631,39974969	-10,94	12,32	262,23
4.000	473,02762638	630,65172455	-11,00	12,20	262,16
4.010	472,46722616	629,90458560	-11,07	12,08	262,10
4.020	471,90748985	629,15833179	-11,13	11,97	262,03
4.030	471,34841667	628,41296208	-11,20	11,85	261,97
4.040	470,79000583	627,66847541	-11,26	11,73	261,90
4.050	470,23225654	626,92487075	-11,33	11,62	261,84
4.060	469,67516803	626,18214704	-11,39	11,50	261,77
4.070	469,11873950	625,44030324	-11,46	11,38	261,71
4.080	468,56297018	624,69933831	-11,52	11,26	261,64
4.090	468,00785928	623,95925121	-11,59	11,15	261,58
4.100	467,45340603	623,22004090	-11,65	11,03	261,51
4.110	466,89960964	622,48170633	-11,72	10,91	261,45
4.120	466,34646934	621,74424648	-11,78	10,80	261,38
4.130	465,79398435	621,00766030	-11,85	10,68	261,32
4.140	465,24215390	620,27194677	-11,91	10,56	261,25
4.150	464,69097720	619,53710484	-11,98	10,45	261,19
4.160	464,14045349	618,80313348	-12,04	10,33	261,12
4.170	463,59058199	618,07003167	-12,11	10,21	261,06
4.180	463,04136193	617,33779837	-12,17	10,09	260,99
4.190	462,49279253	616,60643255	-12,24	9,98	260,93
4.200	461,94487303	615,87593319	-12,30	9,86	260,86
4.210	461,39760265	615,14629926	-12,37	9,74	260,80
4.220	460,85098063	614,41752973	-12,43	9,63	260,73
4.230	460,30500620	613,68962359	-12,50	9,51	260,67
4.240	459,75967859	612,96257980	-12,56	9,39	260,60
4.250	459,21499703	612,23639734	-12,63	9,27	260,54
4.260	458,67096077	611,51107520	-12,69	9,16	260,47
4.270	458,12756902	610,78661236	-12,76	9,04	260,41
4.280	457,58482104	610,06300779	-12,82	8,92	260,34
4.290	457,04271606	609,34026049	-12,89	8,81	260,28
4.300	456,50125331	608,61836943	-12,95	8,69	260,21
4.310	455,96043204	607,89733360	-13,02	8,57	260,15
4.320	455,42025149	607,17715199	-13,08	8,46	260,08
4.330	454,88071089	606,45782359	-13,15	8,34	260,02
4.340	454,34180950	605,73934738	-13,21	8,22	259,95
4.350	453,80354654	605,02172235	-13,28	8,11	259,89
4.360	453,26592127	604,30494751	-13,34	7,99	259,82
4.370	452,72893293	603,58902183	-13,41	7,87	259,76
4.380	452,19258076	602,87394432	-13,47	7,75	259,69
4.390	451,65686402	602,15971396	-13,54	7,64	259,63
4.400	451,12178194	601,44632976	-13,60	7,52	259,56
4.410	450,58733378	600,73379072	-13,67	7,40	259,50
4.420	450,05351878	600,02209582	-13,73	7,29	259,43
4.430	449,52033621	599,31124408	-13,80	7,17	259,37
4.440	448,98778529	598,60123449	-13,86	7,05	259,30
4.450	448,45586530	597,89206605	-13,93	6,93	259,24
4.460	447,92457548	597,18373777	-13,99	6,82	259,17
4.470	447,39391508	596,47624866	-14,06	6,70	259,11
4.480	446,86388335	595,76959772	-14,12	6,58	259,04
4.490	446,33447957	595,06378395	-14,19	6,47	258,98
4.500	445,80570297	594,35880636	-14,25	6,35	258,91
4.510	445,27755282	593,65466397	-14,32	6,23	258,85
4.520	444,75002837	592,95135578	-14,38	6,12	258,78
4.530	444,22312888	592,24888081	-14,45	6,00	258,72
4.540	443,69685362	591,54723807	-14,51	5,88	258,65
4.550	443,17120184	590,84642657	-14,58	5,76	258,59
4.560	442,64617281	590,14644532	-14,64	5,65	258,52
4.570	442,12176578	589,44729336	-14,71	5,53	258,46
4.580	441,59798002	588,74896968	-14,77	5,41	258,39
4.590	441,07481480	588,05147331	-14,84	5,30	258,33
4.600	440,55226938	587,35480328	-14,90	5,18	258,26
4.610	440,03034302	586,65895859	-14,97	5,06	258,20
4.620	439,50903499	585,96393828	-15,03	4,95	258,13
4.630	438,98834456	585,26974137	-15,10	4,83	258,07
4.640	438,46827099	584,57636688	-15,16	4,71	258,00
4.650	437,94881356	583,88381383	-15,23	4,60	257,94
4.660	437,42997154	583,19208126	-15,29	4,48	257,87
4.670	436,91174420	582,50116819	-15,36	4,36	257,81
4.680	436,39413080	581,81107366	-15,42	4,24	257,74
4.690	435,87713062	581,12179668	-15,49	4,13	257,68
4.700	435,36074294	580,43333630	-15,55	4,01	257,61
4.710	434,84496703	579,74569154	-15,62	3,89	257,55
4.720	434,32980217	579,05886144	-15,68	3,78	257,48
4.730	433,81524762	578,37284503	-15,75	3,66	257,42
4.740	433,30130267	577,68764136	-15,81	3,54	257,35
4.750	432,78796660	577,00324945	-15,88	3,42	257,29
4.760	432,27523868	576,31966835	-15,94	3,31	257,22
4.770	431,76311820	575,63689709	-16,01	3,19	257,16
4.780	431,25160442	574,95493472	-16,07	3,07	257,09
4.790	430,74069665	574,27378028	-16,14	2,96	257,03
4.800	430,23039415	573,59343280	-16,20	2,84	256,96
4.810	429,72069621	572,91389134	-16,27	2,72	256,90
4.820	429,21160212	572,23515494	-16,33	2,61	256,83
4.830	428,70311115	571,55722264	-16,40	2,49	256,77
4.840	428,19522260	570,88009350	-16,46	2,37	256,70
4.850	427,68793574	570,20376655	-16,53	2,26	256,64
4.860	427,18124988	569,52824086	-16,59	2,14	256,57
4.870	426,67516429	568,85351547	-16,66	2,02	256,51
4.880	426,16967826	568,17958944	-16,72	1,90	256,44
4.890	425,66479109	567,50646181	-16,79	1,79	256,38
4.900	425,16050207	566,83413164	-16,85	1,67	256,31
4.910	424,65681047	566,16259798	-16,92	1,55	256,25
4.920	424,15371561	565,49185990	-16,98	1,44	256,18
4.930	423,65121677	564,82191645	-17,05	1,32	256,12
4.940	423,14931324	564,15276668	-17,11	1,20	256,05
4.950	422,64800433	563,48440967	-17,18	1,08	255,99
4.960	422,14728932	562,81684446	-17,24	0,97	255,92
4.970	421,64716751	562,15007012	-17,31	0,85	255,86
4.980	421,14763819	561,48408572	-17,37	0,73	255,79
4.990	420,64870068	560,81889032	-17,44	0,62	255,73
5.000	420,15035426	560,15448297	-17,50	0,50	255,66
5.010	419,65259824	559,49086276	-17,57	0,38	255,60
5.020	419,15543191	558,82802875	-17,63	0,27	255,53
5.030	418,65885459	558,16598000	-17,70	0,15	255,47
5.040	418,16286556	557,50471558	-17,76	0,03	255,40
5.050	417,66746413	556,84423457	-17,83	-0,09	255,34
5.060	417,17264961	556,18453604	-17,89	-0,20	255,27
5.070	416,67842130	555,52561906	-17,96	-0,32	255,21
5.080	416,18477851	554,86748271	-18,02	-0,44	255,14
5.090	415,69172055	554,21012605	-18,09	-0,55	255,08
5.100	415,19924671	553,55354818	-18,15	-0,67	255,01
5.110	414,70735631	552,89774815	-18,22	-0,79	254,95
5.120	414,21604866	552,24272506	-18,28	-0,90	254,88
5.130	413,72532306	551,58847798	-18,35	-1,02	254,82
5.140	413,23517883	550,93500600	-18,41	-1,14	254,75
5.150	412,74561528	550,28230818	-18,48	-1,26	254,69
5.160	412,25663172	549,63038363	-18,54	-1,37	254,62
5.170	411,76822747	548,97923141	-18,61	-1,49	254,56
5.180	411,28040183	548,32885063	-18,67	-1,61	254,49
5.190	410,79315412	547,67924035	-18,74	-1,72	254,43
5.200	410,30648366	547,03039967	-18,80	-1,84	254,36
5.210	409,82038976	546,38232768	-18,87	-1,96	254,30
5.220	409,33487175	545,73502347	-18,93	-2,07	254,23
5.230	408,84992893	545,08848613	-19,00	-2,19	254,17
5.240	408,36556062	544,44271474	-19,06	-2,31	254,10
5.250	407,88176615	543,79770841	-19,13	-2,43	254,04
5.260	407,39854484	543,15346622	-19,19	-2,54	253,97
5.270	406,91589601	542,50998727	-19,26	-2,66	253,91
5.280	406,43381897	541,86727065	-19,32	-2,78	253,84
5.290	405,95231305	541,22531547	-19,39	-2,89	253,78
5.300	405,47137758	540,58412082	-19,45	-3,01	253,71
5.310	404,99101188	539,94368579	-19,52	-3,13	253,65
5.320	404,51121527	539,30400950	-19,58	-3,24	253,58
5.330	404,03198708	538,66509104	-19,65	-3,36	253,52
5.340	403,55332664	538,02692951	-19,71	-3,48	253,45
5.350	403,07523327	537,38952401	-19,78	-3,60	253,39
5.360	402,59770630	536,75287366	-19,84	-3,71	253,32
5.370	402,12074506	536,11697755	-19,91	-3,83	253,26
5.380	401,64434889	535,48183479	-19,97	-3,95	253,19
5.390	401,16851710	534,84744450	-20,04	-4,06	253,13
5.400	400,69324904	534,21380577	-20,10	-4,18	253,06
5.410	400,21854403	533,58091772	-20,17	-4,30	253,00
5.420	399,74440141	532,94877945	-20,23	-4,41	252,93
5.430	399,27082051	532,31739009	-20,30	-4,53	252,87
5.440	398,79780066	531,68674874	-20,36	-4,65	252,80
5.450	398,32534121	531,05685452	-20,43	-4,77	252,74
5.460	397,85344148	530,42770653	-20,49	-4,88	252,67
5.470	397,38210082	529,79930391	-20,56	-5,00	252,61
5.480	396,91131856	529,17164576	-20,62	-5,12	252,54
5.490	396,44109404	528,54473120	-20,69	-5,23	252,48
5.500	395,97142659	527,91855936	-20,75	-5,35	252,41
5.510	395,50231557	527,29312934	-20,82	-5,47	252,35
5.520	395,03376031	526,66844028	-20,88	-5,58	252,28
5.530	394,56576015	526,04449129	-20,95	-5,70	252,22
5.540	394,09831443	525,42128150	-21,01	-5,82	252,15
5.550	393,63142250	524,79881004	-21,08	-5,94	252,09
5.560	393,16508371	524,17707602	-21,14	-6,05	252,02
5.570	392,69929738	523,55607857	-21,21	-6,17	251,96
5.580	392,23406288	522,93581683	-21,27	-6,29	251,89
5.590	391,76937955	522,31628992	-21,34	-6,40	251,83
5.600	391,30524673	521,69749696	-21,40	-6,52	251,76
5.610	390,84166378	521,07943710	-21,47	-6,64	251,70
5.620	390,37863003	520,46210946	-21,53	-6,75	251,63
5.630	389,91614485	519,84551317	-21,60	-6,87	251,57
5.640	389,45420757	519,22964737	-21,66	-6,99	251,50
5.650	388,99281756	518,61451119	-21,73	-7,11	251,44
5.660	388,53197416	518,00010376	-21,79	-7,22	251,37
5.670	388,07167673	517,38642423	-21,86	-7,34	251,31
5.680	387,61192461	516,77347174	-21,92	-7,46	251,24
5.690	387,15271717	516,16124541	-21,99	-7,57	251,18
5.700	386,69405375	515,54974440	-22,05	-7,69	251,11
5.710	386,23593372	514,93896783	-22,12	-7,81	251,05
5.720	385,77835643	514,32891486	-22,18	-7,92	250,98
5.730	385,32132123	513,71958462	-22,25	-8,04	250,92
5.740	384,86482749	513,11097627	-22,31	-8,16	250,85
5.750	384,40887455	512,50308893	-22,38	-8,28	250,79
5.760	383,95346179	511,89592177	-22,44	-8,39	250,72
5.770	383,49858857	511,28947392	-22,51	-8,51	250,66
5.780	383,04425423	510,68374454	-22,57	-8,63	250,59
5.790	382,59045815	510,07873277	-22,64	-8,74	250,53
5.800	382,13719968	509,47443776	-22,70	-8,86	250,46
5.810	381,68447820	508,87085867	-22,77	-8,98	250,40
5.820	381,23229306	508,26799464	-22,83	-9,09	250,33
5.830	380,78064362	507,66584483	-22,90	-9,21	250,27
5.840	380,32952926	507,06440840	-22,96	-9,33	250,20
5.850	379,87894934	506,46368449	-23,03	-9,45	250,14
5.860	379,42890322	505,86367227	-23,09	-9,56	250,07
5.870	378,97939028	505,26437088	-23,16	-9,68	250,01
5.880	378,53040988	504,66577949	-23,22	-9,80	249,94
5.890	378,08196140	504,06789726	-23,29	-9,91	249,88
5.900	377,63404419	503,47072335	-23,35	-10,03	249,81
5.910	377,18665763	502,87425691	-23,42	-10,15	249,75
5.920	376,73980110	502,27849711	-23,48	-10,26	249,68
5.930	376,29347396	501,68344312	-23,55	-10,38	249,62
5.940	375,84767559	501,08909409	-23,61	-10,50	249,55
5.950	375,40240537	500,49544919	-23,68	-10,62	249,49
5.960	374,95766265	499,90250759	-23,74	-10,73	249,42
5.970	374,51344683	499,31026845	-23,81	-10,85	249,36
5.980	374,06975728	498,71873095	-23,87	-10,97	249,29
5.990	373,62659337	498,12789424	-23,94	-11,08	249,23
6.000	373,18395448	497,53775750	-24,00	-11,20	249,16
6.010	372,74183998	496,94831990	-24,07	-11,32	249,10
6.020	372,30024927	496,35958062	-24,13	-11,43	249,03
6.030	371,85918171	495,77153882	-24,20	-11,55	248,97
6.040	371,41863669	495,18419368	-24,26	-11,67	248,90
6.050	370,97861358	494,59754437	-24,33	-11,79	248,84
6.060	370,53911178	494,01159007	-24,39	-11,90	248,77
6.070	370,10013065	493,42632996	-24,46	-12,02	248,71
6.080	369,66166960	492,84176321	-24,52	-12,14	248,64
6.090	369,22372799	492,25788900	-24,59	-12,25	248,58
6.100	368,78630521	491,67470651	-24,65	-12,37	248,51
6.110	368,34940065	491,09221493	-24,72	-12,49	248,45
6.120	367,91301370	490,51041342	-24,78	-12,60	248,38
6.130	367,47714374	489,92930119	-24,85	-12,72	248,32
6.140	367,04179016	489,34887740	-24,91	-12,84	248,25
6.150	366,60695235	488,76914124	-24,98	-12,96	248,19
6.160	366,17262969	488,19009191	-25,04	-13,07	248,12
6.170	365,73882158	487,61172858	-25,11	-13,19	248,06
6.180	365,30552740	487,03405044	-25,17	-13,31	247,99
6.190	364,87274656	486,45705668	-25,24	-13,42	247,93
6.200	364,44047843	485,88074649	-25,30	-13,54	247,86
6.210	364,00872241	485,30511907	-25,37	-13,66	247,80
6.220	363,57747790	484,73017359	-25,43	-13,77	247,73
6.230	363,14674429	484,15590926	-25,50	-13,89	247,67
6.240	362,71652098	483,58232526	-25,56	-14,01	247,60
6.250	362,28680735	483,00942079	-25,63	-14,13	247,54
6.260	361,85760281	482,43719505	-25,69	-14,24	247,47
6.270	361,42890675	481,86564723	-25,76	-14,36	247,41
6.280	361,00071857	481,29477653	-25,82	-14,48	247,34
6.290	360,57303767	480,72458214	-25,89	-14,59	247,28
6.300	360,14586345	480,15506327	-25,95	-14,71	247,21
6.310	359,71919530	479,58621911	-26,02	-14,83	247,15
6.320	359,29303263	479,01804887	-26,08	-14,94	247,08
6.330	358,86737484	478,45055174	-26,15	-15,06	247,02
6.340	358,44222134	477,88372694	-26,21	-15,18	246,95
6.350	358,01757151	477,31757365	-26,28	-15,30	246,89
6.360	357,59342477	476,75209109	-26,34	-15,41	246,82
6.370	357,16978053	476,18727847	-26,41	-15,53	246,76
6.380	356,74663817	475,62313498	-26,47	-15,65	246,69
6.390	356,32399712	475,05965984	-26,54	-15,76	246,63
6.400	355,90185678	474,49685226	-26,60	-15,88	246,56
6.410	355,48021655	473,93471143	-26,67	-16,00	246,50
6.420	355,05907584	473,37323658	-26,73	-16,11	246,43
6.430	354,63843405	472,81242692	-26,80	-16,23	246,37
6.440	354,21829061	472,25228165	-26,86	-16,35	246,30
6.450	353,79864492	471,69279999	-26,93	-16,47	246,24
6.460	353,37949638	471,13398116	-26,99	-16,58	246,17
6.470	352,96084441	470,57582436	-27,06	-16,70	246,11
6.480	352,54268843	470,01832881	-27,12	-16,82	246,04
6.490	352,12502783	469,46149374	-27,19	-16,93	245,98
6.500	351,70786205	468,90531835	-27,25	-17,05	245,91
6.510	351,29119048	468,34980187	-27,32	-17,17	245,85
6.520	350,87501255	467,79494352	-27,38	-17,28	245,78
6.530	350,45932766	467,24074251	-27,45	-17,40	245,72
6.540	350,04413525	466,68719807	-27,51	-17,52	245,65
6.550	349,62943471	466,13430941	-27,58	-17,64	245,59
6.560	349,21522548	465,58207577	-27,64	-17,75	245,52
6.570	348,80150696	465,03049637	-27,71	-17,87	245,46
6.580	348,38827858	464,47957043	-27,77	-17,99	245,39
6.590	347,97553976	463,92929717	-27,84	-18,10	245,33
6.600	347,56328991	463,37967583	-27,90	-18,22	245,26
6.610	347,15152845	462,83070563	-27,97	-18,34	245,20
6.620	346,74025482	462,28238580	-28,03	-18,45	245,13
6.630	346,32946842	461,73471557	-28,10	-18,57	245,07
6.640	345,91916868	461,18769416	-28,16	-18,69	245,00
6.650	345,50935504	460,64132083	-28,23	-18,81	244,94
6.660	345,10002690	460,09559478	-28,29	-18,92	244,87
6.670	344,69118370	459,55051526	-28,36	-19,04	244,81
6.680	344,28282485	459,00608150	-28,42	-19,16	244,74
6.690	343,87494980	458,46229274	-28,49	-19,27	244,68
6.700	343,46755795	457,91914821	-28,55	-19,39	244,61
6.710	343,06064875	457,37664714	-28,62	-19,51	244,55
6.720	342,65422162	456,83478879	-28,68	-19,62	244,48
6.730	342,24827598	456,29357238	-28,75	-19,74	244,42
6.740	341,84281128	455,75299715	-28,81	-19,86	244,35
6.750	341,43782693	455,21306234	-28,88	-19,98	244,29
6.760	341,03332236	454,67376721	-28,94	-20,09	244,22
6.770	340,62929702	454,13511098	-29,01	-20,21	244,16
6.780	340,22575034	453,59709290	-29,07	-20,33	244,09
6.790	339,82268173	453,05971221	-29,14	-20,44	244,03
6.800	339,42009065	452,52296817	-29,20	-20,56	243,96
6.810	339,01797652	451,98686001	-29,27	-20,68	243,90
6.820	338,61633878	451,45138699	-29,33	-20,79	243,83
6.830	338,21517686	450,91654834	-29,40	-20,91	243,77
6.840	337,81449020	450,38234332	-29,46	-21,03	243,70
6.850	337,41427824	449,84877118	-29,53	-21,15	243,64
6.860	337,01454042	449,31583117	-29,59	-21,26	243,57
6.870	336,61527616	448,78352254	-29,66	-21,38	243,51
6.880	336,21648492	448,25184453	-29,72	-21,50	243,44
6.890	335,81816614	447,72079641	-29,79	-21,61	243,38
6.900	335,42031924	447,19037743	-29,85	-21,73	243,31
6.910	335,02294367	446,66058685	-29,92	-21,85	243,25
6.920	334,62603889	446,13142390	-29,98	-21,96	243,18
6.930	334,22960431	445,60288787	-30,05	-22,08	243,12
6.940	333,83363940	445,07497799	-30,11	-22,20	243,05
6.950	333,43814359	444,54769354	-30,18	-22,32	242,99
6.960	333,04311633	444,02103376	-30,24	-22,43	242,92
6.970	332,64855706	443,49499792	-30,31	-22,55	242,86
6.980	332,25446523	442,96958529	-30,37	-22,67	242,79
6.990	331,86084028	442,44479511	-30,44	-22,78	242,73
7.000	331,46768166	441,92062666	-30,50	-22,90	242,66
7.010	331,07498883	441,39707919	-30,57	-23,02	242,60
7.020	330,68276122	440,87415197	-30,63	-23,13	242,53
7.030	330,29099828	440,35184428	-30,70	-23,25	242,47
7.040	329,89969947	439,83015536	-30,76	-23,37	242,40
7.050	329,50886424	439,30908450	-30,83	-23,49	242,34
7.060	329,11849203	438,78863095	-30,89	-23,60	242,27
7.070	328,72858230	438,26879399	-30,96	-23,72	242,21
7.080	328,33913450	437,74957288	-31,02	-23,84	242,14
7.090	327,95014808	437,23096690	-31,09	-23,95	242,08
7.100	327,56162250	436,71297532	-31,15	-24,07	242,01
7.110	327,17355720	436,19559741	-31,22	-24,19	241,95
7.120	326,78595166	435,67883244	-31,28	-24,30	241,88
7.130	326,39880531	435,16267968	-31,35	-24,42	241,82
7.140	326,01211762	434,64713842	-31,41	-24,54	241,75
7.150	325,62588804	434,13220792	-31,48	-24,66	241,69
7.160	325,24011602	433,61788747	-31,54	-24,77	241,62
7.170	324,85480104	433,10417633	-31,61	-24,89	241,56
7.180	324,46994255	432,59107380	-31,67	-25,01	241,49
7.190	324,08553999	432,07857914	-31,74	-25,12	241,43
7.200	323,70159285	431,56669164	-31,80	-25,24	241,36
7.210	323,31810057	431,05541058	-31,87	-25,36	241,30
7.220	322,93506262	430,54473523	-31,93	-25,47	241,23
7.230	322,55247845	430,03466489	-32,00	-25,59	241,17
7.240	322,17034754	429,52519883	-32,06	-25,71	241,10
7.250	321,78866934	429,01633635	-32,13	-25,83	241,04
7.260	321,40744332	428,50807671	-32,19	-25,94	240,97
7.270	321,02666894	428,00041922	-32,26	-26,06	240,91
7.280	320,64634566	427,49336315	-32,32	-26,18	240,84
7.290	320,26647296	426,98690780	-32,39	-26,29	240,78
7.300	319,88705030	426,48105245	-32,45	-26,41	240,71
7.310	319,50807715	425,97579639	-32,52	-26,53	240,65
7.320	319,12955296	425,47113891	-32,58	-26,64	240,58
7.330	318,75147722	424,96707931	-32,65	-26,76	240,52
7.340	318,37384939	424,46361686	-32,71	-26,88	240,45
7.350	317,99666894	423,96075088	-32,78	-27,00	240,39
7.360	317,61993533	423,45848065	-32,84	-27,11	240,32
7.370	317,24364805	422,95680546	-32,91	-27,23	240,26
7.380	316,86780656	422,45572460	-32,97	-27,35	240,19
7.390	316,49241033	421,95523739	-33,04	-27,46	240,13
7.400	316,11745883	421,45534310	-33,10	-27,58	240,06
7.410	315,74295155	420,95604105	-33,17	-27,70	240,00
7.420	315,36888794	420,45733052	-33,23	-27,81	239,93
7.430	314,99526750	419,95921082	-33,30	-27,93	239,87
7.440	314,62208968	419,46168125	-33,36	-28,05	239,80
7.450	314,24935397	418,96474110	-33,43	-28,17	239,74
7.460	313,87705985	418,46838969	-33,49	-28,28	239,67
7.470	313,50520678	417,97262631	-33,56	-28,40	239,61
7.480	313,13379426	417,47745026	-33,62	-28,52	239,54
7.490	312,76282175	416,98286085	-33,69	-28,63	239,48
7.500	312,39228873	416,48885739	-33,75	-28,75	239,41
7.510	312,02219469	415,99543917	-33,82	-28,87	239,35
7.520	311,65253910	415,50260552	-33,88	-28,98	239,28
7.530	311,28332144	415,01035573	-33,95	-29,10	239,22
7.540	310,91454121	414,51868911	-34,01	-29,22	239,15
7.550	310,54619786	414,02760497	-34,08	-29,34	239,09
7.560	310,17829090	413,53710263	-34,14	-29,45	239,02
7.570	309,81081980	413,04718139	-34,21	-29,57	238,96
7.580	309,44378405	412,55784056	-34,27	-29,69	238,89
7.590	309,07718313	412,06907946	-34,34	-29,80	238,83
7.600	308,71101652	411,58089740	-34,40	-29,92	238,76
7.610	308,34528372	411,09329369	-34,47	-30,04	238,70
7.620	307,97998420	410,60626765	-34,53	-30,15	238,63
7.630	307,61511746	410,11981860	-34,60	-30,27	238,57
7.640	307,25068297	409,63394584	-34,66	-30,39	238,50
7.650	306,88668024	409,14864871	-34,73	-30,51	238,44
7.660	306,52310874	408,66392651	-34,79	-30,62	238,37
7.670	306,15996797	408,17977856	-34,86	-30,74	238,31
7.680	305,79725742	407,69620419	-34,92	-30,86	238,24
7.690	305,43497657	407,21320272	-34,99	-30,97	238,18
7.700	305,07312492	406,73077346	-35,05	-31,09	238,11
7.710	304,71170196	406,24891574	-35,12	-31,21	238,05
7.720	304,35070718	405,76762888	-35,18	-31,32	237,98
7.730	303,99014007	405,28691220	-35,25	-31,44	237,92
7.740	303,63000013	404,80676504	-35,31	-31,56	237,85
7.750	303,27028686	404,32718671	-35,38	-31,68	237,79
7.760	302,91099973	403,84817654	-35,44	-31,79	237,72
7.770	302,55213826	403,36973386	-35,51	-31,91	237,66
7.780	302,19370194	402,89185799	-35,57	-32,03	237,59
7.790	301,83569025	402,41454827	-35,64	-32,14	237,53
7.800	301,47810271	401,93780402	-35,70	-32,26	237,46
7.810	301,12093881	401,46162458	-35,77	-32,38	237,40
7.820	300,76419804	400,98600927	-35,83	-32,49	237,33
7.830	300,40787990	400,51095742	-35,90	-32,61	237,27
7.840	300,05198390	400,03646838	-35,96	-32,73	237,20
7.850	299,69650953	399,56254146	-36,03	-32,85	237,14
7.860	299,34145630	399,08917601	-36,09	-32,96	237,07
7.870	298,98682370	398,61637136	-36,16	-33,08	237,01
7.880	298,63261123	398,14412685	-36,22	-33,20	236,94
7.890	298,27881841	397,67244181	-36,29	-33,31	236,88
7.900	297,92544472	397,20131558	-36,35	-33,43	236,81
7.910	297,57248969	396,73074750	-36,42	-33,55	236,75
7.920	297,21995280	396,26073690	-36,48	-33,66	236,68
7.930	296,86783356	395,79128313	-36,55	-33,78	236,62
7.940	296,51613149	395,32238552	-36,61	-33,90	236,55
7.950	296,16484607	394,85404343	-36,68	-34,02	236,49
7.960	295,81397683	394,38625618	-36,74	-34,13	236,42
7.970	295,46352327	393,91902312	-36,81	-34,25	236,36
7.980	295,11348489	393,45234360	-36,87	-34,37	236,29
7.990	294,76386121	392,98621696	-36,94	-34,48	236,23
8.000	294,41465173	392,52064254	-37,00	-34,60	236,16
8.010	294,06585596	392,05561970	-37,07	-34,72	236,10
8.020	293,71747341	391,59114777	-37,13	-34,83	236,03
8.030	293,36950360	391,12722610	-37,20	-34,95	235,97
8.040	293,02194603	390,66385405	-37,26	-35,07	235,90
8.050	292,67480021	390,20103096	-37,33	-35,19	235,84
8.060	292,32806566	389,73875617	-37,39	-35,30	235,77
8.070	291,98174189	389,27702905	-37,46	-35,42	235,71
8.080	291,63582841	388,81584895	-37,52	-35,54	235,64
8.090	291,29032474	388,35521520	-37,59	-35,65	235,58
8.100	290,94523039	387,89512718	-37,65	-35,77	235,51
8.110	290,60054487	387,43558422	-37,72	-35,89	235,45
8.120	290,25626771	386,97658569	-37,78	-36,00	235,38
8.130	289,91239842	386,51813094	-37,85	-36,12	235,32
8.140	289,56893651	386,06021933	-37,91	-36,24	235,25
8.150	289,22588151	385,60285020	-37,98	-36,36	235,19
8.160	288,88323292	385,14602293	-38,04	-36,47	235,12
8.170	288,54099027	384,68973686	-38,11	-36,59	235,06
8.180	288,19915309	384,23399136	-38,17	-36,71	234,99
8.190	287,85772088	383,77878579	-38,24	-36,82	234,93
8.200	287,51669316	383,32411950	-38,30	-36,94	234,86
8.210	287,17606947	382,86999186	-38,37	-37,06	234,80
8.220	286,83584932	382,41640223	-38,43	-37,17	234,73
8.230	286,49603223	381,96334997	-38,50	-37,29	234,67
8.240	286,15661772	381,51083445	-38,56	-37,41	234,60
8.250	285,81760532	381,05885502	-38,63	-37,53	234,54
8.260	285,47899455	380,60741106	-38,69	-37,64	234,47
8.270	285,14078494	380,15650193	-38,76	-37,76	234,41
8.280	284,80297600	379,70612700	-38,82	-37,88	234,34
8.290	284,46556728	379,25628562	-38,89	-37,99	234,28
8.300	284,12855828	378,80697718	-38,95	-38,11	234,21
8.310	283,79194854	378,35820104	-39,02	-38,23	234,15
8.320	283,45573759	377,90995657	-39,08	-38,34	234,08
8.330	283,11992495	377,46224314	-39,15	-38,46	234,02
8.340	282,78451014	377,01506012	-39,21	-38,58	233,95
8.350	282,44949271	376,56840688	-39,28	-38,70	233,89
8.360	282,11487218	376,12228280	-39,34	-38,81	233,82
8.370	281,78064807	375,67668724	-39,41	-38,93	233,76
8.380	281,44681992	375,23161958	-39,47	-39,05	233,69
8.390	281,11338727	374,78707920	-39,54	-39,16	233,63
8.400	280,78034963	374,34306547	-39,60	-39,28	233,56
8.410	280,44770654	373,89957777	-39,67	-39,40	233,50
8.420	280,11545754	373,45661547	-39,73	-39,51	233,43
8.430	279,78360216	373,01417796	-39,80	-39,63	233,37
8.440	279,45213993	372,57226460	-39,86	-39,75	233,30
8.450	279,12107039	372,13087478	-39,93	-39,87	233,24
8.460	278,79039307	371,69000788	-39,99	-39,98	233,17
8.470	278,46010750	371,24966328	-40,06	-40,10	233,11
8.480	278,13021323	370,80984036	-40,12	-40,22	233,04
8.490	277,80070979	370,37053850	-40,19	-40,33	232,98
8.500	277,47159671	369,93175709	-40,25	-40,45	232,91
8.510	277,14287354	369,49349551	-40,32	-40,57	232,85
8.520	276,81453980	369,05575313	-40,38	-40,68	232,78
8.530	276,48659505	368,61852936	-40,45	-40,80	232,72
8.540	276,15903881	368,18182357	-40,51	-40,92	232,65
8.550	275,83187064	367,74563515	-40,58	-41,04	232,59
8.560	275,50509006	367,30996348	-40,64	-41,15	232,52
8.570	275,17869663	366,87480796	-40,71	-41,27	232,46
8.580	274,85268987	366,44016797	-40,77	-41,39	232,39
8.590	274,52706934	366,00604291	-40,84	-41,50	232,33
8.600	274,20183458	365,57243215	-40,90	-41,62	232,26
8.610	273,87698512	365,13933510	-40,97	-41,74	232,20
8.620	273,55252051	364,70675114	-41,03	-41,85	232,13
8.630	273,22844031	364,27467967	-41,10	-41,97	232,07
8.640	272,90474404	363,84312008	-41,16	-42,09	232,00
8.650	272,58143126	363,41207176	-41,23	-42,21	231,94
8.660	272,25850151	362,98153411	-41,29	-42,32	231,87
8.670	271,93595433	362,55150652	-41,36	-42,44	231,81
8.680	271,61378929	362,12198838	-41,42	-42,56	231,74
8.690	271,29200591	361,69297910	-41,49	-42,67	231,68
8.700	270,97060375	361,26447808	-41,55	-42,79	231,61
8.710	270,64958237	360,83648470	-41,62	-42,91	231,55
8.720	270,32894129	360,40899837	-41,68	-43,02	231,48
8.730	270,00868009	359,98201848	-41,75	-43,14	231,42
8.740	269,68879830	359,55554445	-41,81	-43,26	231,35
8.750	269,36929548	359,12957566	-41,88	-43,38	231,29
8.760	269,05017118	358,70411152	-41,94	-43,49	231,22
8.770	268,73142494	358,27915143	-42,01	-43,61	231,16
8.780	268,41305633	357,85469479	-42,07	-43,73	231,09
8.790	268,09506489	357,43074102	-42,14	-43,84	231,03
8.800	267,77745018	357,00728950	-42,20	-43,96	230,96
8.810	267,46021175	356,58433966	-42,27	-44,08	230,90
8.820	267,14334916	356,16189088	-42,33	-44,19	230,83
8.830	266,82686196	355,73994258	-42,40	-44,31	230,77
8.840	266,51074970	355,31849417	-42,46	-44,43	230,70
8.850	266,19501194	354,89754506	-42,53	-44,55	230,64
8.860	265,87964824	354,47709464	-42,59	-44,66	230,57
8.870	265,56465815	354,05714234	-42,66	-44,78	230,51
8.880	265,25004124	353,63768756	-42,72	-44,90	230,44
8.890	264,93579706	353,21872971	-42,79	-45,01	230,38
8.900	264,62192516	352,80026821	-42,85	-45,13	230,31
8.910	264,30842511	352,38230246	-42,92	-45,25	230,25
8.920	263,99529647	351,96483187	-42,98	-45,36	230,18
8.930	263,68253879	351,54785587	-43,05	-45,48	230,12
8.940	263,37015164	351,13137387	-43,11	-45,60	230,05
8.950	263,05813458	350,71538527	-43,18	-45,72	229,99
8.960	262,74648717	350,29988950	-43,24	-45,83	229,92
8.970	262,43520896	349,88488597	-43,31	-45,95	229,86
8.980	262,12429954	349,47037410	-43,37	-46,07	229,79
8.990	261,81375845	349,05635331	-43,44	-46,18	229,73
9.000	261,50358526	348,64282301	-43,50	-46,30	229,66
9.010	261,19377954	348,22978262	-43,57	-46,42	229,60
9.020	260,88434084	347,81723157	-43,63	-46,53	229,53
9.030	260,57526875	347,40516926	-43,70	-46,65	229,47
9.040	260,26656281	346,99359514	-43,76	-46,77	229,40
9.050	259,95822260	346,58250861	-43,83	-46,89	229,34
9.060	259,65024768	346,17190909	-43,89	-47,00	229,27
9.070	259,34263762	345,76179602	-43,96	-47,12	229,21
9.080	259,03539199	345,35216881	-44,02	-47,24	229,14
9.090	258,72851036	344,94302690	-44,09	-47,35	229,08
9.100	258,42199229	344,53436969	-44,15	-47,47	229,01
9.110	258,11583736	344,12619663	-44,22	-47,59	228,95
9.120	257,81004514	343,71850713	-44,28	-47,70	228,88
9.130	257,50461518	343,31130063	-44,35	-47,82	228,82
9.140	257,19954708	342,90457654	-44,41	-47,94	228,75
9.150	256,89484039	342,49833431	-44,48	-48,06	228,69
9.160	256,59049469	342,09257336	-44,54	-48,17	228,62
9.170	256,28650955	341,68729311	-44,61	-48,29	228,56
9.180	255,98288454	341,28249301	-44,67	-48,41	228,49
9.190	255,67961924	340,87817247	-44,74	-48,52	228,43
9.200	255,37671323	340,47433094	-44,80	-48,64	228,36
9.210	255,07416607	340,07096784	-44,87	-48,76	228,30
9.220	254,77197734	339,66808261	-44,93	-48,87	228,23
9.230	254,47014661	339,26567468	-45,00	-48,99	228,17
9.240	254,16867347	338,86374349	-45,06	-49,11	228,10
9.250	253,86755748	338,46228847	-45,13	-49,23	228,04
9.260	253,56679823	338,06130906	-45,19	-49,34	227,97
9.270	253,26639529	337,66080469	-45,26	-49,46	227,91
9.280	252,96634825	337,26077480	-45,32	-49,58	227,84
9.290	252,66665667	336,86121883	-45,39	-49,69	227,78
9.300	252,36732013	336,46213622	-45,45	-49,81	227,71
9.310	252,06833823	336,06352641	-45,52	-49,93	227,65
9.320	251,76971053	335,66538883	-45,58	-50,04	227,58
9.330	251,47143662	335,26772293	-45,65	-50,16	227,52
9.340	251,17351607	334,87052815	-45,71	-50,28	227,45
9.350	250,87594848	334,47380393	-45,78	-50,40	227,39
9.360	250,57873342	334,07754971	-45,84	-50,51	227,32
9.370	250,28187047	333,68176494	-45,91	-50,63	227,26
9.380	249,98535921	333,28644905	-45,97	-50,75	227,19
9.390	249,68919924	332,89160150	-46,04	-50,86	227,13
9.400	249,39339013	332,49722174	-46,10	-50,98	227,06
9.410	249,09793147	332,10330919	-46,17	-51,10	227,00
9.420	248,80282283	331,70986332	-46,23	-51,21	226,93
9.430	248,50806382	331,31688357	-46,30	-51,33	226,87
9.440	248,21365401	330,92436938	-46,36	-51,45	226,80
9.450	247,91959300	330,53232021	-46,43	-51,57	226,74
9.460	247,62588035	330,14073551	-46,49	-51,68	226,67
9.470	247,33251568	329,74961472	-46,56	-51,80	226,61
9.480	247,03949855	329,35895729	-46,62	-51,92	226,54
9.490	246,74682856	328,96876268	-46,69	-52,03	226,48
9.500	246,45450531	328,57903033	-46,75	-52,15	226,41
9.510	246,16252837	328,18975971	-46,82	-52,27	226,35
9.520	245,87089734	327,80095025	-46,88	-52,38	226,28
9.530	245,57961181	327,41260143	-46,95	-52,50	226,22
9.540	245,28867136	327,02471268	-47,01	-52,62	226,15
9.550	244,99807560	326,63728347	-47,08	-52,74	226,09
9.560	244,70782410	326,25031325	-47,14	-52,85	226,02
9.570	244,41791647	325,86380148	-47,21	-52,97	225,96
9.580	244,12835230	325,47774761	-47,27	-53,09	225,89
9.590	243,83913118	325,09215110	-47,34	-53,20	225,83
9.600	243,55025270	324,70701141	-47,40	-53,32	225,76
9.610	243,26171645	324,32232801	-47,47	-53,44	225,70
9.620	242,97352204	323,93810034	-47,53	-53,55	225,63
9.630	242,68566906	323,55432786	-47,60	-53,67	225,57
9.640	242,39815709	323,17101005	-47,66	-53,79	225,50
9.650	242,11098575	322,78814636	-47,73	-53,91	225,44
9.660	241,82415462	322,40573624	-47,79	-54,02	225,37
9.670	241,53766330	322,02377918	-47,86	-54,14	225,31
9.680	241,25151139	321,64227462	-47,92	-54,26	225,24
9.690	240,96569848	321,26122203	-47,99	-54,37	225,18
9.700	240,68022418	320,88062088	-48,05	-54,49	225,11
9.710	240,39508809	320,50047063	-48,12	-54,61	225,05
9.720	240,11028980	320,12077075	-48,18	-54,72	224,98
9.730	239,82582891	319,74152071	-48,25	-54,84	224,92
9.740	239,54170503	319,36271996	-48,31	-54,96	224,85
9.750	239,25791775	318,98436798	-48,38	-55,08	224,79
9.760	238,97446667	318,60646424	-48,44	-55,19	224,72
9.770	238,69135141	318,22900821	-48,51	-55,31	224,66
9.780	238,40857155	317,85199935	-48,57	-55,43	224,59
9.790	238,12612670	317,47543714	-48,64	-55,54	224,53
9.800	237,84401647	317,09932104	-48,70	-55,66	224,46
9.810	237,56224046	316,72365054	-48,77	-55,78	224,40
9.820	237,28079827	316,34842509	-48,83	-55,89	224,33
9.830	236,99968950	315,97364418	-48,90	-56,01	224,27
9.840	236,71891377	315,59930727	-48,96	-56,13	224,20
9.850	236,43847068	315,22541384	-49,03	-56,25	224,14
9.860	236,15835983	314,85196337	-49,09	-56,36	224,07
9.870	235,87858083	314,47895533	-49,16	-56,48	224,01
9.880	235,59913329	314,10638919	-49,22	-56,60	223,94
9.890	235,32001681	313,73426444	-49,29	-56,71	223,88
9.900	235,04123100	313,36258055	-49,35	-56,83	223,81
9.910	234,76277548	312,99133699	-49,42	-56,95	223,75
9.920	234,48464984	312,62053325	-49,48	-57,06	223,68
9.930	234,20685370	312,25016880	-49,55	-57,18	223,62
9.940	233,92938667	311,88024313	-49,61	-57,30	223,55
9.950	233,65224835	311,51075571	-49,68	-57,42	223,49
9.960	233,37543836	311,14170603	-49,74	-57,53	223,42
9.970	233,09895632	310,77309357	-49,81	-57,65	223,36
9.980	232,82280182	310,40491780	-49,87	-57,77	223,29
9.990	232,54697449	310,03717821	-49,94	-57,88	223,23
10.000	232,27147393	309,66987429	-50,00	-58,00	223,16
10.010	231,99629976	309,30300552	-50,07	-58,12	223,10
10.020	231,72145159	308,93657138	-50,13	-58,23	223,03
10.030	231,44692904	308,57057136	-50,20	-58,35	222,97
10.040	231,17273172	308,20500494	-50,26	-58,47	222,90
10.050	230,89885924	307,83987161	-50,33	-58,59	222,84
10.060	230,62531121	307,47517086	-50,39	-58,70	222,77
10.070	230,35208727	307,11090217	-50,46	-58,82	222,71
10.080	230,07918701	306,74706504	-50,52	-58,94	222,64
10.090	229,80661007	306,38365894	-50,59	-59,05	222,58
10.100	229,53435604	306,02068338	-50,65	-59,17	222,51
10.110	229,26242456	305,65813784	-50,72	-59,29	222,45
10.120	228,99081524	305,29602181	-50,78	-59,40	222,38
10.130	228,71952770	304,93433478	-50,85	-59,52	222,32
10.140	228,44856155	304,57307624	-50,91	-59,64	222,25
10.150	228,17791642	304,21224569	-50,98	-59,76	222,19
10.160	227,90759193	303,85184263	-51,04	-59,87	222,12
10.170	227,63758769	303,49186653	-51,11	-59,99	222,06
10.180	227,36790333	303,13231690	-51,17	-60,11	221,99
10.190	227,09853846	302,77319323	-51,24	-60,22	221,93
10.200	226,82949272	302,41449502	-51,30	-60,34	221,86
10.210	226,56076571	302,05622176	-51,37	-60,46	221,80
10.220	226,29235707	301,69837295	-51,43	-60,57	221,73
10.230	226,02426642	301,34094809	-51,50	-60,69	221,67
10.240	225,75649337	300,98394668	-51,56	-60,81	221,60
10.250	225,48903756	300,62736820	-51,63	-60,93	221,54
10.260	225,22189861	300,27121217	-51,69	-61,04	221,47
10.270	224,95507613	299,91547808	-51,76	-61,16	221,41
10.280	224,68856977	299,56016543	-51,82	-61,28	221,34
10.290	224,42237914	299,20527372	-51,89	-61,39	221,28
10.300	224,15650386	298,85080246	-51,95	-61,51	221,21
10.310	223,89094357	298,49675114	-52,02	-61,63	221,15
10.320	223,62569789	298,14311927	-52,08	-61,74	221,08
10.330	223,36076646	297,78990635	-52,15	-61,86	221,02
10.340	223,09614888	297,43711189	-52,21	-61,98	220,95
10.350	222,83184481	297,08473538	-52,28	-62,10	220,89
10.360	222,56785385	296,73277634	-52,34	-62,21	220,82
10.370	222,30417565	296,38123427	-52,41	-62,33	220,76
10.380	222,04080983	296,03010867	-52,47	-62,45	220,69
10.390	221,77775603	295,67939906	-52,54	-62,56	220,63
10.400	221,51501386	295,32910493	-52,60	-62,68	220,56
10.410	221,25258297	294,97922580	-52,67	-62,80	220,50
10.420	220,99046298	294,62976117	-52,73	-62,91	220,43
10.430	220,72865353	294,28071056	-52,80	-63,03	220,37
10.440	220,46715425	293,93207347	-52,86	-63,15	220,30
10.450	220,20596476	293,58384942	-52,93	-63,27	220,24
10.460	219,94508471	293,23603791	-52,99	-63,38	220,17
10.470	219,68451373	292,88863846	-53,06	-63,50	220,11
10.480	219,42425145	292,54165057	-53,12	-63,62	220,04
10.490	219,16429750	292,19507376	-53,19	-63,73	219,98
10.500	218,90465153	291,84890755	-53,25	-63,85	219,91
10.510	218,64531316	291,50315144	-53,32	-63,97	219,85
10.520	218,38628203	291,15780495	-53,38	-64,08	219,78
10.530	218,12755777	290,81286760	-53,45	-64,20	219,72
10.540	217,86914003	290,46833890	-53,51	-64,32	219,65
10.550	217,61102844	290,12421836	-53,58	-64,44	219,59
10.560	217,35322264	289,78050551	-53,64	-64,55	219,52
10.570	217,09572226	289,43719985	-53,71	-64,67	219,46
10.580	216,83852694	289,09430092	-53,77	-64,79	219,39
10.590	216,58163633	288,75180822	-53,84	-64,90	219,33
10.600	216,32505005	288,40972127	-53,90	-65,02	219,26
10.610	216,06876776	288,06803960	-53,97	-65,14	219,20
10.620	215,81278908	287,72676272	-54,03	-65,25	219,13
10.630	215,55711367	287,38589016	-54,10	-65,37	219,07
10.640	215,30174116	287,04542143	-54,16	-65,49	219,00
10.650	215,04667119	286,70535605	-54,23	-65,61	218,94
10.660	214,79190340	286,36569356	-54,29	-65,72	218,87
10.670	214,53743744	286,02643346	-54,36	-65,84	218,81
10.680	214,28327295	285,68757530	-54,42	-65,96	218,74
10.690	214,02940957	285,34911858	-54,49	-66,07	218,68
10.700	213,77584694	285,01106283	-54,55	-66,19	218,61
10.710	213,52258471	284,67340758	-54,62	-66,31	218,55
10.720	213,26962253	284,33615235	-54,68	-66,42	218,48
10.730	213,01696003	283,99929667	-54,75	-66,54	218,42
10.740	212,76459686	283,66284007	-54,81	-66,66	218,35
10.750	212,51253267	283,32678207	-54,88	-66,78	218,29
10.760	212,26076710	282,99112221	-54,94	-66,89	218,22
10.770	212,00929980	282,65586000	-55,01	-67,01	218,16
10.780	211,75813041	282,32099498	-55,07	-67,13	218,09
10.790	211,50725859	281,98652668	-55,14	-67,24	218,03
10.800	211,25668398	281,65245462	-55,20	-67,36	217,96
10.810	211,00640623	281,31877835	-55,27	-67,48	217,90
10.820	210,75642498	280,98549738	-55,33	-67,59	217,83
10.830	210,50673989	280,65261126	-55,40	-67,71	217,77
10.840	210,25735060	280,32011950	-55,46	-67,83	217,70
10.850	210,00825677	279,98802166	-55,53	-67,95	217,64
10.860	209,75945804	279,65631725	-55,59	-68,06	217,57
10.870	209,51095406	279,32500582	-55,66	-68,18	217,51
10.880	209,26274449	278,99408689	-55,72	-68,30	217,44
10.890	209,01482898	278,66356001	-55,79	-68,41	217,38
10.900	208,76720717	278,33342470	-55,85	-68,53	217,31
10.910	208,51987872	278,00368051	-55,92	-68,65	217,25
10.920	208,27284329	277,67432698	-55,98	-68,76	217,18
10.930	208,02610052	277,34536362	-56,05	-68,88	217,12
10.940	207,77965007	277,01679000	-56,11	-69,00	217,05
10.950	207,53349159	276,68860564	-56,18	-69,12	216,99
10.960	207,28762473	276,36081008	-56,24	-69,23	216,92
10.970	207,04204916	276,03340287	-56,31	-69,35	216,86
10.980	206,79676453	275,70638353	-56,37	-69,47	216,79
10.990	206,55177048	275,37975162	-56,44	-69,58	216,73
11.000	206,30706668	275,05350668	-56,50	-69,70	216,66
11.010	206,06265279	274,72764823	-56,50	-69,70	216,66
11.020	205,81852845	274,40217584	-56,50	-69,70	216,66
11.030	205,57469333	274,07708904	-56,50	-69,70	216,66
11.040	205,33114708	273,75238737	-56,50	-69,70	216,66
11.050	205,08788937	273,42807038	-56,50	-69,70	216,66
11.060	204,84491984	273,10413760	-56,50	-69,70	216,66
11.070	204,60223817	272,78058860	-56,50	-69,70	216,66
11.080	204,35984400	272,45742290	-56,50	-69,70	216,66
11.090	204,11773699	272,13464007	-56,50	-69,70	216,66
11.100	203,87591682	271,81223964	-56,50	-69,70	216,66
11.110	203,63438313	271,49022115	-56,50	-69,70	216,66
11.120	203,39313559	271,16858417	-56,50	-69,70	216,66
11.130	203,15217385	270,84732823	-56,50	-69,70	216,66
11.140	202,91149759	270,52645289	-56,50	-69,70	216,66
11.150	202,67110645	270,20595769	-56,50	-69,70	216,66
11.160	202,43100011	269,88584219	-56,50	-69,70	216,66
11.170	202,19117823	269,56610593	-56,50	-69,70	216,66
11.180	201,95164046	269,24674846	-56,50	-69,70	216,66
11.190	201,71238648	268,92776934	-56,50	-69,70	216,66
11.200	201,47341595	268,60916812	-56,50	-69,70	216,66
11.210	201,23472852	268,29094434	-56,50	-69,70	216,66
11.220	200,99632387	267,97309757	-56,50	-69,70	216,66
11.230	200,75820166	267,65562736	-56,50	-69,70	216,66
11.240	200,52036156	267,33853325	-56,50	-69,70	216,66
11.250	200,28280323	267,02181481	-56,50	-69,70	216,66
11.260	200,04552633	266,70547159	-56,50	-69,70	216,66
11.270	199,80853054	266,38950315	-56,50	-69,70	216,66
11.280	199,57181552	266,07390903	-56,50	-69,70	216,66
11.290	199,33538094	265,75868880	-56,50	-69,70	216,66
11.300	199,09922646	265,44384202	-56,50	-69,70	216,66
11.310	198,86335176	265,12936824	-56,50	-69,70	216,66
11.320	198,62775651	264,81526701	-56,50	-69,70	216,66
11.330	198,39244036	264,50153791	-56,50	-69,70	216,66
11.340	198,15740300	264,18818048	-56,50	-69,70	216,66
11.350	197,92264408	263,87519430	-56,50	-69,70	216,66
11.360	197,68816329	263,56257891	-56,50	-69,70	216,66
11.370	197,45396029	263,25033387	-56,50	-69,70	216,66
11.380	197,22003475	262,93845876	-56,50	-69,70	216,66
11.390	196,98638635	262,62695313	-56,50	-69,70	216,66
11.400	196,75301475	262,31581654	-56,50	-69,70	216,66
11.410	196,51991963	262,00504856	-56,50	-69,70	216,66
11.420	196,28710065	261,69464875	-56,50	-69,70	216,66
11.430	196,05455750	261,38461667	-56,50	-69,70	216,66
11.440	195,82228985	261,07495189	-56,50	-69,70	216,66
11.450	195,59029737	260,76565397	-56,50	-69,70	216,66
11.460	195,35857973	260,45672248	-56,50	-69,70	216,66
11.470	195,12713661	260,14815699	-56,50	-69,70	216,66
11.480	194,89596768	259,83995705	-56,50	-69,70	216,66
11.490	194,66507262	259,53212225	-56,50	-69,70	216,66
11.500	194,43445110	259,22465213	-56,50	-69,70	216,66
11.510	194,20410280	258,91754628	-56,50	-69,70	216,66
11.520	193,97402740	258,61080426	-56,50	-69,70	216,66
11.530	193,74422457	258,30442565	-56,50	-69,70	216,66
11.540	193,51469399	257,99841000	-56,50	-69,70	216,66
11.550	193,28543534	257,69275689	-56,50	-69,70	216,66
11.560	193,05644829	257,38746589	-56,50	-69,70	216,66
11.570	192,82773252	257,08253657	-56,50	-69,70	216,66
11.580	192,59928772	256,77796850	-56,50	-69,70	216,66
11.590	192,37111356	256,47376126	-56,50	-69,70	216,66
11.600	192,14320971	256,16991442	-56,50	-69,70	216,66
11.610	191,91557587	255,86642754	-56,50	-69,70	216,66
11.620	191,68821171	255,56330021	-56,50	-69,70	216,66
11.630	191,46111691	255,26053200	-56,50	-69,70	216,66
11.640	191,23429114	254,95812248	-56,50	-69,70	216,66
11.650	191,00773411	254,65607123	-56,50	-69,70	216,66
11.660	190,78144547	254,35437782	-56,50	-69,70	216,66
11.670	190,55542492	254,05304183	-56,50	-69,70	216,66
11.680	190,32967214	253,75206283	-56,50	-69,70	216,66
11.690	190,10418681	253,45144041	-56,50	-69,70	216,66
11.700	189,87896862	253,15117414	-56,50	-69,70	216,66
11.710	189,65401725	252,85126359	-56,50	-69,70	216,66
11.720	189,42933237	252,55170835	-56,50	-69,70	216,66
11.730	189,20491368	252,25250800	-56,50	-69,70	216,66
11.740	188,98076087	251,95366212	-56,50	-69,70	216,66
11.750	188,75687361	251,65517027	-56,50	-69,70	216,66
11.760	188,53325159	251,35703206	-56,50	-69,70	216,66
11.770	188,30989450	251,05924705	-56,50	-69,70	216,66
11.780	188,08680202	250,76181483	-56,50	-69,70	216,66
11.790	187,86397384	250,46473499	-56,50	-69,70	216,66
11.800	187,64140965	250,16800709	-56,50	-69,70	216,66
11.810	187,41910913	249,87163073	-56,50	-69,70	216,66
11.820	187,19707197	249,57560549	-56,50	-69,70	216,66
11.830	186,97529786	249,27993096	-56,50	-69,70	216,66
11.840	186,75378649	248,98460671	-56,50	-69,70	216,66
11.850	186,53253755	248,68963234	-56,50	-69,70	216,66
11.860	186,31155072	248,39500742	-56,50	-69,70	216,66
11.870	186,09082570	248,10073155	-56,50	-69,70	216,66
11.880	185,87036217	247,80680432	-56,50	-69,70	216,66
11.890	185,65015983	247,51322530	-56,50	-69,70	216,66
11.900	185,43021836	247,21999408	-56,50	-69,70	216,66
11.910	185,21053746	246,92711026	-56,50	-69,70	216,66
11.920	184,99111682	246,63457342	-56,50	-69,70	216,66
11.930	184,77195613	246,34238316	-56,50	-69,70	216,66
11.940	184,55305508	246,05053905	-56,50	-69,70	216,66
11.950	184,33441336	245,75904069	-56,50	-69,70	216,66
11.960	184,11603067	245,46788768	-56,50	-69,70	216,66
11.970	183,89790670	245,17707959	-56,50	-69,70	216,66
11.980	183,68004115	244,88661603	-56,50	-69,70	216,66
11.990	183,46243370	244,59649659	-56,50	-69,70	216,66
12.000	183,24508405	244,30672085	-56,50	-69,70	216,66
12.010	183,02799190	244,01728841	-56,50	-69,70	216,66
12.020	182,81115694	243,72819887	-56,50	-69,70	216,66
12.030	182,59457887	243,43945181	-56,50	-69,70	216,66
12.040	182,37825737	243,15104683	-56,50	-69,70	216,66
12.050	182,16219216	242,86298353	-56,50	-69,70	216,66
12.060	181,94638292	242,57526150	-56,50	-69,70	216,66
12.070	181,73082935	242,28788034	-56,50	-69,70	216,66
12.080	181,51553116	242,00083964	-56,50	-69,70	216,66
12.090	181,30048802	241,71413900	-56,50	-69,70	216,66
12.100	181,08569965	241,42777802	-56,50	-69,70	216,66
12.110	180,87116574	241,14175629	-56,50	-69,70	216,66
12.120	180,65688600	240,85607341	-56,50	-69,70	216,66
12.130	180,44286011	240,57072899	-56,50	-69,70	216,66
12.140	180,22908778	240,28572261	-56,50	-69,70	216,66
12.150	180,01556870	240,00105389	-56,50	-69,70	216,66
12.160	179,80230259	239,71672241	-56,50	-69,70	216,66
12.170	179,58928913	239,43272779	-56,50	-69,70	216,66
12.180	179,37652804	239,14906961	-56,50	-69,70	216,66
12.190	179,16401900	238,86574749	-56,50	-69,70	216,66
12.200	178,95176173	238,58276103	-56,50	-69,70	216,66
12.210	178,73975591	238,30010982	-56,50	-69,70	216,66
12.220	178,52800127	238,01779347	-56,50	-69,70	216,66
12.230	178,31649749	237,73581158	-56,50	-69,70	216,66
12.240	178,10524428	237,45416376	-56,50	-69,70	216,66
12.250	177,89424134	237,17284961	-56,50	-69,70	216,66
12.260	177,68348838	236,89186873	-56,50	-69,70	216,66
12.270	177,47298511	236,61122074	-56,50	-69,70	216,66
12.280	177,26273122	236,33090523	-56,50	-69,70	216,66
12.290	177,05272641	236,05092181	-56,50	-69,70	216,66
12.300	176,84297041	235,77127010	-56,50	-69,70	216,66
12.310	176,63346290	235,49194968	-56,50	-69,70	216,66
12.320	176,42420360	235,21296019	-56,50	-69,70	216,66
12.330	176,21519221	234,93430121	-56,50	-69,70	216,66
12.340	176,00642843	234,65597236	-56,50	-69,70	216,66
12.350	175,79791198	234,37797326	-56,50	-69,70	216,66
12.360	175,58964257	234,10030350	-56,50	-69,70	216,66
12.370	175,38161989	233,82296270	-56,50	-69,70	216,66
12.380	175,17384366	233,54595046	-56,50	-69,70	216,66
12.390	174,96631358	233,26926641	-56,50	-69,70	216,66
12.400	174,75902936	232,99291015	-56,50	-69,70	216,66
12.410	174,55199072	232,71688128	-56,50	-69,70	216,66
12.420	174,34519736	232,44117944	-56,50	-69,70	216,66
12.430	174,13864899	232,16580421	-56,50	-69,70	216,66
12.440	173,93234531	231,89075523	-56,50	-69,70	216,66
12.450	173,72628605	231,61603210	-56,50	-69,70	216,66
12.460	173,52047091	231,34163444	-56,50	-69,70	216,66
12.470	173,31489960	231,06756186	-56,50	-69,70	216,66
12.480	173,10957183	230,79381398	-56,50	-69,70	216,66
12.490	172,90448731	230,52039041	-56,50	-69,70	216,66
12.500	172,69964576	230,24729076	-56,50	-69,70	216,66
12.510	172,49504689	229,97451466	-56,50	-69,70	216,66
12.520	172,29069041	229,70206172	-56,50	-69,70	216,66
12.530	172,08657603	229,42993155	-56,50	-69,70	216,66
12.540	171,88270346	229,15812379	-56,50	-69,70	216,66
12.550	171,67907243	228,88663803	-56,50	-69,70	216,66
12.560	171,47568264	228,61547391	-56,50	-69,70	216,66
12.570	171,27253381	228,34463104	-56,50	-69,70	216,66
12.580	171,06962565	228,07410903	-56,50	-69,70	216,66
12.590	170,86695788	227,80390752	-56,50	-69,70	216,66
12.600	170,66453021	227,53402612	-56,50	-69,70	216,66
12.610	170,46234236	227,26446445	-56,50	-69,70	216,66
12.620	170,26039404	226,99522213	-56,50	-69,70	216,66
12.630	170,05868497	226,72629878	-56,50	-69,70	216,66
12.640	169,85721487	226,45769403	-56,50	-69,70	216,66
12.650	169,65598345	226,18940750	-56,50	-69,70	216,66
12.660	169,45499043	225,92143881	-56,50	-69,70	216,66
12.670	169,25423553	225,65378759	-56,50	-69,70	216,66
12.680	169,05371847	225,38645345	-56,50	-69,70	216,66
12.690	168,85343896	225,11943603	-56,50	-69,70	216,66
12.700	168,65339673	224,85273495	-56,50	-69,70	216,66
12.710	168,45359148	224,58634982	-56,50	-69,70	216,66
12.720	168,25402295	224,32028029	-56,50	-69,70	216,66
12.730	168,05469085	224,05452598	-56,50	-69,70	216,66
12.740	167,85559490	223,78908650	-56,50	-69,70	216,66
12.750	167,65673482	223,52396149	-56,50	-69,70	216,66
12.760	167,45811033	223,25915058	-56,50	-69,70	216,66
12.770	167,25972115	222,99465340	-56,50	-69,70	216,66
12.780	167,06156701	222,73046956	-56,50	-69,70	216,66
12.790	166,86364762	222,46659871	-56,50	-69,70	216,66
12.800	166,66596271	222,20304046	-56,50	-69,70	216,66
12.810	166,46851199	221,93979446	-56,50	-69,70	216,66
12.820	166,27129520	221,67686033	-56,50	-69,70	216,66
12.830	166,07431206	221,41423769	-56,50	-69,70	216,66
12.840	165,87756228	221,15192619	-56,50	-69,70	216,66
12.850	165,68104559	220,88992545	-56,50	-69,70	216,66
12.860	165,48476172	220,62823511	-56,50	-69,70	216,66
12.870	165,28871039	220,36685479	-56,50	-69,70	216,66
12.880	165,09289132	220,10578414	-56,50	-69,70	216,66
12.890	164,89730424	219,84502277	-56,50	-69,70	216,66
12.900	164,70194888	219,58457033	-56,50	-69,70	216,66
12.910	164,50682495	219,32442646	-56,50	-69,70	216,66
12.920	164,31193219	219,06459077	-56,50	-69,70	216,66
12.930	164,11727032	218,80506292	-56,50	-69,70	216,66
12.940	163,92283906	218,54584253	-56,50	-69,70	216,66
12.950	163,72863816	218,28692925	-56,50	-69,70	216,66
12.960	163,53466732	218,02832270	-56,50	-69,70	216,66
12.970	163,34092628	217,77002252	-56,50	-69,70	216,66
12.980	163,14741477	217,51202835	-56,50	-69,70	216,66
12.990	162,95413252	217,25433984	-56,50	-69,70	216,66
13.000	162,76107924	216,99695660	-56,50	-69,70	216,66
13.010	162,56825468	216,73987830	-56,50	-69,70	216,66
13.020	162,37565856	216,48310455	-56,50	-69,70	216,66
13.030	162,18329061	216,22663501	-56,50	-69,70	216,66
13.040	161,99115057	215,97046931	-56,50	-69,70	216,66
13.050	161,79923815	215,71460709	-56,50	-69,70	216,66
13.060	161,60755309	215,45904800	-56,50	-69,70	216,66
13.070	161,41609512	215,20379166	-56,50	-69,70	216,66
13.080	161,22486398	214,94883773	-56,50	-69,70	216,66
13.090	161,03385938	214,69418585	-56,50	-69,70	216,66
13.100	160,84308108	214,43983566	-56,50	-69,70	216,66
13.110	160,65252879	214,18578680	-56,50	-69,70	216,66
13.120	160,46220224	213,93203891	-56,50	-69,70	216,66
13.130	160,27210119	213,67859164	-56,50	-69,70	216,66
13.140	160,08222534	213,42544463	-56,50	-69,70	216,66
13.150	159,89257444	213,17259752	-56,50	-69,70	216,66
13.160	159,70314823	212,92004997	-56,50	-69,70	216,66
13.170	159,51394643	212,66780161	-56,50	-69,70	216,66
13.180	159,32496877	212,41585209	-56,50	-69,70	216,66
13.190	159,13621500	212,16420106	-56,50	-69,70	216,66
13.200	158,94768485	211,91284817	-56,50	-69,70	216,66
13.210	158,75937806	211,66179305	-56,50	-69,70	216,66
13.220	158,57129435	211,41103536	-56,50	-69,70	216,66
13.230	158,38343347	211,16057474	-56,50	-69,70	216,66
13.240	158,19579514	210,91041085	-56,50	-69,70	216,66
13.250	158,00837912	210,66054333	-56,50	-69,70	216,66
13.260	157,82118513	210,41097183	-56,50	-69,70	216,66
13.270	157,63421290	210,16169600	-56,50	-69,70	216,66
13.280	157,44746219	209,91271549	-56,50	-69,70	216,66
13.290	157,26093272	209,66402995	-56,50	-69,70	216,66
13.300	157,07462423	209,41563903	-56,50	-69,70	216,66
13.310	156,88853647	209,16754238	-56,50	-69,70	216,66
13.320	156,70266916	208,91973965	-56,50	-69,70	216,66
13.330	156,51702206	208,67223050	-56,50	-69,70	216,66
13.340	156,33159489	208,42501457	-56,50	-69,70	216,66
13.350	156,14638740	208,17809152	-56,50	-69,70	216,66
13.360	155,96139933	207,93146100	-56,50	-69,70	216,66
13.370	155,77663041	207,68512267	-56,50	-69,70	216,66
13.380	155,59208039	207,43907618	-56,50	-69,70	216,66
13.390	155,40774901	207,19332118	-56,50	-69,70	216,66
13.400	155,22363601	206,94785734	-56,50	-69,70	216,66
13.410	155,03974113	206,70268429	-56,50	-69,70	216,66
13.420	154,85606411	206,45780170	-56,50	-69,70	216,66
13.430	154,67260469	206,21320923	-56,50	-69,70	216,66
13.440	154,48936262	205,96890653	-56,50	-69,70	216,66
13.450	154,30633764	205,72489325	-56,50	-69,70	216,66
13.460	154,12352949	205,48116906	-56,50	-69,70	216,66
13.470	153,94093792	205,23773362	-56,50	-69,70	216,66
13.480	153,75856266	204,99458657	-56,50	-69,70	216,66
13.490	153,57640346	204,75172758	-56,50	-69,70	216,66
13.500	153,39446007	204,50915631	-56,50	-69,70	216,66
13.510	153,21273223	204,26687241	-56,50	-69,70	216,66
13.520	153,03121969	204,02487556	-56,50	-69,70	216,66
13.530	152,84992218	203,78316539	-56,50	-69,70	216,66
13.540	152,66883946	203,54174159	-56,50	-69,70	216,66
13.550	152,48797127	203,30060380	-56,50	-69,70	216,66
13.560	152,30731736	203,05975169	-56,50	-69,70	216,66
13.570	152,12687747	202,81918491	-56,50	-69,70	216,66
13.580	151,94665134	202,57890314	-56,50	-69,70	216,66
13.590	151,76663874	202,33890604	-56,50	-69,70	216,66
13.600	151,58683939	202,09919326	-56,50	-69,70	216,66
13.610	151,40725306	201,85976447	-56,50	-69,70	216,66
13.620	151,22787948	201,62061933	-56,50	-69,70	216,66
13.630	151,04871841	201,38175752	-56,50	-69,70	216,66
13.640	150,86976959	201,14317868	-56,50	-69,70	216,66
13.650	150,69103277	200,90488249	-56,50	-69,70	216,66
13.660	150,51250771	200,66686861	-56,50	-69,70	216,66
13.670	150,33419414	200,42913671	-56,50	-69,70	216,66
13.680	150,15609183	200,19168645	-56,50	-69,70	216,66
13.690	149,97820052	199,95451751	-56,50	-69,70	216,66
13.700	149,80051995	199,71762953	-56,50	-69,70	216,66
13.710	149,62304988	199,48102221	-56,50	-69,70	216,66
13.720	149,44579007	199,24469519	-56,50	-69,70	216,66
13.730	149,26874026	199,00864815	-56,50	-69,70	216,66
13.740	149,09190019	198,77288076	-56,50	-69,70	216,66
13.750	148,91526964	198,53739268	-56,50	-69,70	216,66
13.760	148,73884834	198,30218359	-56,50	-69,70	216,66
13.770	148,56263604	198,06725316	-56,50	-69,70	216,66
13.780	148,38663251	197,83260104	-56,50	-69,70	216,66
13.790	148,21083749	197,59822693	-56,50	-69,70	216,66
13.800	148,03525073	197,36413047	-56,50	-69,70	216,66
13.810	147,85987200	197,13031136	-56,50	-69,70	216,66
13.820	147,68470104	196,89676925	-56,50	-69,70	216,66
13.830	147,50973760	196,66350382	-56,50	-69,70	216,66
13.840	147,33498145	196,43051474	-56,50	-69,70	216,66
13.850	147,16043233	196,19780169	-56,50	-69,70	216,66
13.860	146,98609000	195,96536433	-56,50	-69,70	216,66
13.870	146,81195421	195,73320235	-56,50	-69,70	216,66
13.880	146,63802473	195,50131541	-56,50	-69,70	216,66
13.890	146,46430130	195,26970319	-56,50	-69,70	216,66
13.900	146,29078369	195,03836536	-56,50	-69,70	216,66
13.910	146,11747164	194,80730160	-56,50	-69,70	216,66
13.920	145,94436491	194,57651158	-56,50	-69,70	216,66
13.930	145,77146327	194,34599498	-56,50	-69,70	216,66
13.940	145,59876647	194,11575148	-56,50	-69,70	216,66
13.950	145,42627426	193,88578075	-56,50	-69,70	216,66
13.960	145,25398640	193,65608246	-56,50	-69,70	216,66
13.970	145,08190265	193,42665630	-56,50	-69,70	216,66
13.980	144,91002278	193,19750195	-56,50	-69,70	216,66
13.990	144,73834653	192,96861908	-56,50	-69,70	216,66
14.000	144,56687367	192,74000736	-56,50	-69,70	216,66
14.010	144,39560395	192,51166649	-56,50	-69,70	216,66
14.020	144,22453714	192,28359613	-56,50	-69,70	216,66
14.030	144,05367299	192,05579597	-56,50	-69,70	216,66
14.040	143,88301127	191,82826569	-56,50	-69,70	216,66
14.050	143,71255173	191,60100496	-56,50	-69,70	216,66
14.060	143,54229414	191,37401348	-56,50	-69,70	216,66
14.070	143,37223825	191,14729091	-56,50	-69,70	216,66
14.080	143,20238383	190,92083694	-56,50	-69,70	216,66
14.090	143,03273064	190,69465125	-56,50	-69,70	216,66
14.100	142,86327844	190,46873353	-56,50	-69,70	216,66
14.110	142,69402699	190,24308345	-56,50	-69,70	216,66
14.120	142,52497605	190,01770071	-56,50	-69,70	216,66
14.130	142,35612539	189,79258498	-56,50	-69,70	216,66
14.140	142,18747476	189,56773594	-56,50	-69,70	216,66
14.150	142,01902394	189,34315328	-56,50	-69,70	216,66
14.160	141,85077269	189,11883669	-56,50	-69,70	216,66
14.170	141,68272076	188,89478585	-56,50	-69,70	216,66
14.180	141,51486793	188,67100045	-56,50	-69,70	216,66
14.190	141,34721395	188,44748016	-56,50	-69,70	216,66
14.200	141,17975860	188,22422469	-56,50	-69,70	216,66
14.210	141,01250163	188,00123370	-56,50	-69,70	216,66
14.220	140,84544281	187,77850690	-56,50	-69,70	216,66
14.230	140,67858190	187,55604396	-56,50	-69,70	216,66
14.240	140,51191868	187,33384457	-56,50	-69,70	216,66
14.250	140,34545291	187,11190843	-56,50	-69,70	216,66
14.260	140,17918435	186,89023521	-56,50	-69,70	216,66
14.270	140,01311277	186,66882462	-56,50	-69,70	216,66
14.280	139,84723794	186,44767633	-56,50	-69,70	216,66
14.290	139,68155962	186,22679004	-56,50	-69,70	216,66
14.300	139,51607758	186,00616543	-56,50	-69,70	216,66
14.310	139,35079159	185,78580220	-56,50	-69,70	216,66
14.320	139,18570141	185,56570004	-56,50	-69,70	216,66
14.330	139,02080682	185,34585863	-56,50	-69,70	216,66
14.340	138,85610758	185,12627768	-56,50	-69,70	216,66
14.350	138,69160346	184,90695686	-56,50	-69,70	216,66
14.360	138,52729423	184,68789587	-56,50	-69,70	216,66
14.370	138,36317966	184,46909441	-56,50	-69,70	216,66
14.380	138,19925952	184,25055216	-56,50	-69,70	216,66
14.390	138,03553357	184,03226882	-56,50	-69,70	216,66
14.400	137,87200160	183,81424408	-56,50	-69,70	216,66
14.410	137,70866336	183,59647764	-56,50	-69,70	216,66
14.420	137,54551863	183,37896919	-56,50	-69,70	216,66
14.430	137,38256717	183,16171843	-56,50	-69,70	216,66
14.440	137,21980877	182,94472504	-56,50	-69,70	216,66
14.450	137,05724319	182,72798873	-56,50	-69,70	216,66
14.460	136,89487020	182,51150918	-56,50	-69,70	216,66
14.470	136,73268958	182,29528611	-56,50	-69,70	216,66
14.480	136,57070110	182,07931919	-56,50	-69,70	216,66
14.490	136,40890452	181,86360813	-56,50	-69,70	216,66
14.500	136,24729962	181,64815263	-56,50	-69,70	216,66
14.510	136,08588619	181,43295238	-56,50	-69,70	216,66
14.520	135,92466397	181,21800707	-56,50	-69,70	216,66
14.530	135,76363276	181,00331642	-56,50	-69,70	216,66
14.540	135,60279233	180,78888011	-56,50	-69,70	216,66
14.550	135,44214244	180,57469785	-56,50	-69,70	216,66
14.560	135,28168288	180,36076933	-56,50	-69,70	216,66
14.570	135,12141341	180,14709425	-56,50	-69,70	216,66
14.580	134,96133382	179,93367232	-56,50	-69,70	216,66
14.590	134,80144388	179,72050323	-56,50	-69,70	216,66
14.600	134,64174336	179,50758668	-56,50	-69,70	216,66
14.610	134,48223204	179,29492238	-56,50	-69,70	216,66
14.620	134,32290969	179,08251002	-56,50	-69,70	216,66
14.630	134,16377609	178,87034931	-56,50	-69,70	216,66
14.640	134,00483102	178,65843995	-56,50	-69,70	216,66
14.650	133,84607425	178,44678164	-56,50	-69,70	216,66
14.660	133,68750557	178,23537408	-56,50	-69,70	216,66
14.670	133,52912474	178,02421698	-56,50	-69,70	216,66
14.680	133,37093155	177,81331004	-56,50	-69,70	216,66
14.690	133,21292577	177,60265296	-56,50	-69,70	216,66
14.700	133,05510718	177,39224545	-56,50	-69,70	216,66
14.710	132,89747556	177,18208721	-56,50	-69,70	216,66
14.720	132,74003069	176,97217795	-56,50	-69,70	216,66
14.730	132,58277234	176,76251737	-56,50	-69,70	216,66
14.740	132,42570030	176,55310517	-56,50	-69,70	216,66
14.750	132,26881434	176,34394107	-56,50	-69,70	216,66
14.760	132,11211425	176,13502477	-56,50	-69,70	216,66
14.770	131,95559981	175,92635597	-56,50	-69,70	216,66
14.780	131,79927078	175,71793438	-56,50	-69,70	216,66
14.790	131,64312696	175,50975972	-56,50	-69,70	216,66
14.800	131,48716813	175,30183168	-56,50	-69,70	216,66
14.810	131,33139406	175,09414997	-56,50	-69,70	216,66
14.820	131,17580454	174,88671431	-56,50	-69,70	216,66
14.830	131,02039935	174,67952439	-56,50	-69,70	216,66
14.840	130,86517827	174,47257994	-56,50	-69,70	216,66
14.850	130,71014108	174,26588066	-56,50	-69,70	216,66
14.860	130,55528756	174,05942625	-56,50	-69,70	216,66
14.870	130,40061750	173,85321643	-56,50	-69,70	216,66
14.880	130,24613068	173,64725092	-56,50	-69,70	216,66
14.890	130,09182688	173,44152941	-56,50	-69,70	216,66
14.900	129,93770588	173,23605162	-56,50	-69,70	216,66
14.910	129,78376748	173,03081726	-56,50	-69,70	216,66
14.920	129,63001145	172,82582605	-56,50	-69,70	216,66
14.930	129,47643757	172,62107769	-56,50	-69,70	216,66
14.940	129,32304563	172,41657189	-56,50	-69,70	216,66
14.950	129,16983542	172,21230838	-56,50	-69,70	216,66
14.960	129,01680672	172,00828686	-56,50	-69,70	216,66
14.970	128,86395931	171,80450705	-56,50	-69,70	216,66
14.980	128,71129298	171,60096866	-56,50	-69,70	216,66
14.990	128,55880752	171,39767140	-56,50	-69,70	216,66
15.000	128,40650271	171,19461499	-56,50	-69,70	216,66
15.010	128,25437833	170,99179914	-56,50	-69,70	216,66
15.020	128,10243418	170,78922357	-56,50	-69,70	216,66
15.030	127,95067004	170,58688799	-56,50	-69,70	216,66
15.040	127,79908569	170,38479212	-56,50	-69,70	216,66
15.050	127,64768093	170,18293568	-56,50	-69,70	216,66
15.060	127,49645554	169,98131837	-56,50	-69,70	216,66
15.070	127,34540930	169,77993993	-56,50	-69,70	216,66
15.080	127,19454202	169,57880006	-56,50	-69,70	216,66
15.090	127,04385346	169,37789848	-56,50	-69,70	216,66
15.100	126,89334343	169,17723491	-56,50	-69,70	216,66
15.110	126,74301171	168,97680907	-56,50	-69,70	216,66
15.120	126,59285809	168,77662068	-56,50	-69,70	216,66
15.130	126,44288236	168,57666945	-56,50	-69,70	216,66
15.140	126,29308430	168,37695511	-56,50	-69,70	216,66
15.150	126,14346371	168,17747737	-56,50	-69,70	216,66
15.160	125,99402038	167,97823595	-56,50	-69,70	216,66
15.170	125,84475409	167,77923058	-56,50	-69,70	216,66
15.180	125,69566465	167,58046097	-56,50	-69,70	216,66
15.190	125,54675183	167,38192684	-56,50	-69,70	216,66
15.200	125,39801543	167,18362792	-56,50	-69,70	216,66
15.210	125,24945523	166,98556392	-56,50	-69,70	216,66
15.220	125,10107104	166,78773458	-56,50	-69,70	216,66
15.230	124,95286264	166,59013960	-56,50	-69,70	216,66
15.240	124,80482983	166,39277872	-56,50	-69,70	216,66
15.250	124,65697239	166,19565165	-56,50	-69,70	216,66
15.260	124,50929012	165,99875812	-56,50	-69,70	216,66
15.270	124,36178280	165,80209785	-56,50	-69,70	216,66
15.280	124,21445025	165,60567056	-56,50	-69,70	216,66
15.290	124,06729224	165,40947599	-56,50	-69,70	216,66
15.300	123,92030856	165,21351385	-56,50	-69,70	216,66
15.310	123,77349902	165,01778387	-56,50	-69,70	216,66
15.320	123,62686341	164,82228577	-56,50	-69,70	216,66
15.330	123,48040152	164,62701928	-56,50	-69,70	216,66
15.340	123,33411314	164,43198412	-56,50	-69,70	216,66
15.350	123,18799807	164,23718002	-56,50	-69,70	216,66
15.360	123,04205611	164,04260671	-56,50	-69,70	216,66
15.370	122,89628705	163,84826391	-56,50	-69,70	216,66
15.380	122,75069067	163,65415136	-56,50	-69,70	216,66
15.390	122,60526679	163,46026876	-56,50	-69,70	216,66
15.400	122,46001519	163,26661587	-56,50	-69,70	216,66
15.410	122,31493568	163,07319239	-56,50	-69,70	216,66
15.420	122,17002804	162,87999807	-56,50	-69,70	216,66
15.430	122,02529207	162,68703263	-56,50	-69,70	216,66
15.440	121,88072758	162,49429579	-56,50	-69,70	216,66
15.450	121,73633435	162,30178729	-56,50	-69,70	216,66
15.460	121,59211219	162,10950686	-56,50	-69,70	216,66
15.470	121,44806088	161,91745422	-56,50	-69,70	216,66
15.480	121,30418024	161,72562911	-56,50	-69,70	216,66
15.490	121,16047005	161,53403126	-56,50	-69,70	216,66
15.500	121,01693012	161,34266039	-56,50	-69,70	216,66
15.510	120,87356024	161,15151624	-56,50	-69,70	216,66
15.520	120,73036021	160,96059855	-56,50	-69,70	216,66
15.530	120,58732983	160,76990703	-56,50	-69,70	216,66
15.540	120,44446890	160,57944143	-56,50	-69,70	216,66
15.550	120,30177722	160,38920148	-56,50	-69,70	216,66
15.560	120,15925459	160,19918690	-56,50	-69,70	216,66
15.570	120,01690081	160,00939744	-56,50	-69,70	216,66
15.580	119,87471567	159,81983282	-56,50	-69,70	216,66
15.590	119,73269899	159,63049279	-56,50	-69,70	216,66
15.600	119,59085055	159,44137706	-56,50	-69,70	216,66
15.610	119,44917016	159,25248538	-56,50	-69,70	216,66
15.620	119,30765762	159,06381749	-56,50	-69,70	216,66
15.630	119,16631273	158,87537310	-56,50	-69,70	216,66
15.640	119,02513529	158,68715198	-56,50	-69,70	216,66
15.650	118,88412511	158,49915384	-56,50	-69,70	216,66
15.660	118,74328198	158,31137842	-56,50	-69,70	216,66
15.670	118,60260572	158,12382546	-56,50	-69,70	216,66
15.680	118,46209611	157,93649470	-56,50	-69,70	216,66
15.690	118,32175296	157,74938587	-56,50	-69,70	216,66
15.700	118,18157609	157,56249870	-56,50	-69,70	216,66
15.710	118,04156528	157,37583295	-56,50	-69,70	216,66
15.720	117,90172034	157,18938834	-56,50	-69,70	216,66
15.730	117,76204108	157,00316462	-56,50	-69,70	216,66
15.740	117,62252729	156,81716151	-56,50	-69,70	216,66
15.750	117,48317880	156,63137876	-56,50	-69,70	216,66
15.760	117,34399538	156,44581612	-56,50	-69,70	216,66
15.770	117,20497686	156,26047331	-56,50	-69,70	216,66
15.780	117,06612304	156,07535007	-56,50	-69,70	216,66
15.790	116,92743372	155,89044616	-56,50	-69,70	216,66
15.800	116,78890870	155,70576130	-56,50	-69,70	216,66
15.810	116,65054780	155,52129524	-56,50	-69,70	216,66
15.820	116,51235081	155,33704772	-56,50	-69,70	216,66
15.830	116,37431755	155,15301848	-56,50	-69,70	216,66
15.840	116,23644782	154,96920726	-56,50	-69,70	216,66
15.850	116,09874142	154,78561380	-56,50	-69,70	216,66
15.860	115,96119816	154,60223785	-56,50	-69,70	216,66
15.870	115,82381786	154,41907914	-56,50	-69,70	216,66
15.880	115,68660030	154,23613743	-56,50	-69,70	216,66
15.890	115,54954532	154,05341245	-56,50	-69,70	216,66
15.900	115,41265270	153,87090394	-56,50	-69,70	216,66
15.910	115,27592226	153,68861165	-56,50	-69,70	216,66
15.920	115,13935380	153,50653533	-56,50	-69,70	216,66
15.930	115,00294714	153,32467471	-56,50	-69,70	216,66
15.940	114,86670208	153,14302955	-56,50	-69,70	216,66
15.950	114,73061844	152,96159958	-56,50	-69,70	216,66
15.960	114,59469601	152,78038455	-56,50	-69,70	216,66
15.970	114,45893461	152,59938421	-56,50	-69,70	216,66
15.980	114,32333405	152,41859831	-56,50	-69,70	216,66
15.990	114,18789413	152,23802658	-56,50	-69,70	216,66
16.000	114,05261468	152,05766878	-56,50	-69,70	216,66
16.010	113,91749548	151,87752465	-56,50	-69,70	216,66
16.020	113,78253637	151,69759393	-56,50	-69,70	216,66
16.030	113,64773714	151,51787639	-56,50	-69,70	216,66
16.040	113,51309762	151,33837175	-56,50	-69,70	216,66
16.050	113,37861760	151,15907978	-56,50	-69,70	216,66
16.060	113,24429690	150,98000022	-56,50	-69,70	216,66
16.070	113,11013533	150,80113281	-56,50	-69,70	216,66
16.080	112,97613270	150,62247731	-56,50	-69,70	216,66
16.090	112,84228883	150,44403346	-56,50	-69,70	216,66
16.100	112,70860352	150,26580102	-56,50	-69,70	216,66
16.110	112,57507659	150,08777973	-56,50	-69,70	216,66
16.120	112,44170786	149,90996935	-56,50	-69,70	216,66
16.130	112,30849712	149,73236962	-56,50	-69,70	216,66
16.140	112,17544420	149,55498029	-56,50	-69,70	216,66
16.150	112,04254891	149,37780112	-56,50	-69,70	216,66
16.160	111,90981107	149,20083185	-56,50	-69,70	216,66
16.170	111,77723048	149,02407224	-56,50	-69,70	216,66
16.180	111,64480695	148,84752204	-56,50	-69,70	216,66
16.190	111,51254032	148,67118100	-56,50	-69,70	216,66
16.200	111,38043037	148,49504887	-56,50	-69,70	216,66
16.210	111,24847695	148,31912541	-56,50	-69,70	216,66
16.220	111,11667984	148,14341037	-56,50	-69,70	216,66
16.230	110,98503888	147,96790349	-56,50	-69,70	216,66
16.240	110,85355388	147,79260455	-56,50	-69,70	216,66
16.250	110,72222464	147,61751328	-56,50	-69,70	216,66
16.260	110,59105100	147,44262944	-56,50	-69,70	216,66
16.270	110,46003275	147,26795279	-56,50	-69,70	216,66
16.280	110,32916973	147,09348308	-56,50	-69,70	216,66
16.290	110,19846174	146,91922006	-56,50	-69,70	216,66
16.300	110,06790860	146,74516350	-56,50	-69,70	216,66
16.310	109,93751012	146,57131314	-56,50	-69,70	216,66
16.320	109,80726614	146,39766875	-56,50	-69,70	216,66
16.330	109,67717645	146,22423007	-56,50	-69,70	216,66
16.340	109,54724088	146,05099687	-56,50	-69,70	216,66
16.350	109,41745925	145,87796890	-56,50	-69,70	216,66
16.360	109,28783137	145,70514592	-56,50	-69,70	216,66
16.370	109,15835706	145,53252768	-56,50	-69,70	216,66
16.380	109,02903614	145,36011394	-56,50	-69,70	216,66
16.390	108,89986843	145,18790447	-56,50	-69,70	216,66
16.400	108,77085375	145,01589901	-56,50	-69,70	216,66
16.410	108,64199191	144,84409733	-56,50	-69,70	216,66
16.420	108,51328273	144,67249919	-56,50	-69,70	216,66
16.430	108,38472604	144,50110433	-56,50	-69,70	216,66
16.440	108,25632165	144,32991253	-56,50	-69,70	216,66
16.450	108,12806938	144,15892355	-56,50	-69,70	216,66
16.460	107,99996905	143,98813713	-56,50	-69,70	216,66
16.470	107,87202049	143,81755305	-56,50	-69,70	216,66
16.480	107,74422351	143,64717106	-56,50	-69,70	216,66
16.490	107,61657792	143,47699093	-56,50	-69,70	216,66
16.500	107,48908357	143,30701240	-56,50	-69,70	216,66
16.510	107,36174025	143,13723526	-56,50	-69,70	216,66
16.520	107,23454780	142,96765925	-56,50	-69,70	216,66
16.530	107,10750604	142,79828414	-56,50	-69,70	216,66
16.540	106,98061478	142,62910968	-56,50	-69,70	216,66
16.550	106,85387386	142,46013565	-56,50	-69,70	216,66
16.560	106,72728308	142,29136181	-56,50	-69,70	216,66
16.570	106,60084228	142,12278791	-56,50	-69,70	216,66
16.580	106,47455127	141,95441373	-56,50	-69,70	216,66
16.590	106,34840988	141,78623902	-56,50	-69,70	216,66
16.600	106,22241793	141,61826354	-56,50	-69,70	216,66
16.610	106,09657525	141,45048707	-56,50	-69,70	216,66
16.620	105,97088165	141,28290937	-56,50	-69,70	216,66
16.630	105,84533697	141,11553020	-56,50	-69,70	216,66
16.640	105,71994101	140,94834932	-56,50	-69,70	216,66
16.650	105,59469362	140,78136650	-56,50	-69,70	216,66
16.660	105,46959461	140,61458151	-56,50	-69,70	216,66
16.670	105,34464380	140,44799411	-56,50	-69,70	216,66
16.680	105,21984102	140,28160407	-56,50	-69,70	216,66
16.690	105,09518610	140,11541115	-56,50	-69,70	216,66
16.700	104,97067886	139,94941513	-56,50	-69,70	216,66
16.710	104,84631912	139,78361575	-56,50	-69,70	216,66
16.720	104,72210672	139,61801281	-56,50	-69,70	216,66
16.730	104,59804146	139,45260605	-56,50	-69,70	216,66
16.740	104,47412319	139,28739526	-56,50	-69,70	216,66
16.750	104,35035173	139,12238019	-56,50	-69,70	216,66
16.760	104,22672690	138,95756061	-56,50	-69,70	216,66
16.770	104,10324853	138,79293630	-56,50	-69,70	216,66
16.780	103,97991645	138,62850702	-56,50	-69,70	216,66
16.790	103,85673048	138,46427255	-56,50	-69,70	216,66
16.800	103,73369044	138,30023264	-56,50	-69,70	216,66
16.810	103,61079618	138,13638707	-56,50	-69,70	216,66
16.820	103,48804751	137,97273561	-56,50	-69,70	216,66
16.830	103,36544426	137,80927803	-56,50	-69,70	216,66
16.840	103,24298626	137,64601410	-56,50	-69,70	216,66
16.850	103,12067333	137,48294359	-56,50	-69,70	216,66
16.860	102,99850531	137,32006627	-56,50	-69,70	216,66
16.870	102,87648203	137,15738191	-56,50	-69,70	216,66
16.880	102,75460331	136,99489029	-56,50	-69,70	216,66
16.890	102,63286898	136,83259117	-56,50	-69,70	216,66
16.900	102,51127886	136,67048433	-56,50	-69,70	216,66
16.910	102,38983280	136,50856954	-56,50	-69,70	216,66
16.920	102,26853062	136,34684658	-56,50	-69,70	216,66
16.930	102,14737214	136,18531520	-56,50	-69,70	216,66
16.940	102,02635720	136,02397519	-56,50	-69,70	216,66
16.950	101,90548563	135,86282633	-56,50	-69,70	216,66
16.960	101,78475725	135,70186838	-56,50	-69,70	216,66
16.970	101,66417191	135,54110112	-56,50	-69,70	216,66
16.980	101,54372942	135,38052432	-56,50	-69,70	216,66
16.990	101,42342962	135,22013775	-56,50	-69,70	216,66
17.000	101,30327234	135,05994120	-56,50	-69,70	216,66
17.010	101,18325742	134,89993444	-56,50	-69,70	216,66
17.020	101,06338467	134,74011723	-56,50	-69,70	216,66
17.030	100,94365394	134,58048937	-56,50	-69,70	216,66
17.040	100,82406506	134,42105061	-56,50	-69,70	216,66
17.050	100,70461786	134,26180075	-56,50	-69,70	216,66
17.060	100,58531216	134,10273955	-56,50	-69,70	216,66
17.070	100,46614781	133,94386679	-56,50	-69,70	216,66
17.080	100,34712463	133,78518224	-56,50	-69,70	216,66
17.090	100,22824246	133,62668570	-56,50	-69,70	216,66
17.100	100,10950113	133,46837692	-56,50	-69,70	216,66
17.110	99,99090048	133,31025570	-56,50	-69,70	216,66
17.120	99,87244033	133,15232180	-56,50	-69,70	216,66
17.130	99,75412052	132,99457501	-56,50	-69,70	216,66
17.140	99,63594089	132,83701511	-56,50	-69,70	216,66
17.150	99,51790127	132,67964186	-56,50	-69,70	216,66
17.160	99,40000149	132,52245506	-56,50	-69,70	216,66
17.170	99,28224138	132,36545448	-56,50	-69,70	216,66
17.180	99,16462079	132,20863990	-56,50	-69,70	216,66
17.190	99,04713955	132,05201109	-56,50	-69,70	216,66
17.200	98,92979748	131,89556785	-56,50	-69,70	216,66
17.210	98,81259443	131,73930995	-56,50	-69,70	216,66
17.220	98,69553023	131,58323717	-56,50	-69,70	216,66
17.230	98,57860472	131,42734928	-56,50	-69,70	216,66
17.240	98,46181774	131,27164608	-56,50	-69,70	216,66
17.250	98,34516911	131,11612735	-56,50	-69,70	216,66
17.260	98,22865867	130,96079285	-56,50	-69,70	216,66
17.270	98,11228627	130,80564239	-56,50	-69,70	216,66
17.280	97,99605173	130,65067573	-56,50	-69,70	216,66
17.290	97,87995490	130,49589266	-56,50	-69,70	216,66
17.300	97,76399561	130,34129297	-56,50	-69,70	216,66
17.310	97,64817370	130,18687643	-56,50	-69,70	216,66
17.320	97,53248900	130,03264283	-56,50	-69,70	216,66
17.330	97,41694136	129,87859195	-56,50	-69,70	216,66
17.340	97,30153060	129,72472358	-56,50	-69,70	216,66
17.350	97,18625658	129,57103749	-56,50	-69,70	216,66
17.360	97,07111912	129,41753348	-56,50	-69,70	216,66
17.370	96,95611806	129,26421133	-56,50	-69,70	216,66
17.380	96,84125325	129,11107082	-56,50	-69,70	216,66
17.390	96,72652452	128,95811174	-56,50	-69,70	216,66
17.400	96,61193171	128,80533387	-56,50	-69,70	216,66
17.410	96,49747466	128,65273699	-56,50	-69,70	216,66
17.420	96,38315320	128,50032090	-56,50	-69,70	216,66
17.430	96,26896719	128,34808538	-56,50	-69,70	216,66
17.440	96,15491645	128,19603021	-56,50	-69,70	216,66
17.450	96,04100083	128,04415519	-56,50	-69,70	216,66
17.460	95,92722016	127,89246009	-56,50	-69,70	216,66
17.470	95,81357430	127,74094470	-56,50	-69,70	216,66
17.480	95,70006306	127,58960882	-56,50	-69,70	216,66
17.490	95,58668631	127,43845223	-56,50	-69,70	216,66
17.500	95,47344388	127,28747471	-56,50	-69,70	216,66
17.510	95,36033560	127,13667606	-56,50	-69,70	216,66
17.520	95,24736133	126,98605606	-56,50	-69,70	216,66
17.530	95,13452090	126,83561450	-56,50	-69,70	216,66
17.540	95,02181415	126,68535117	-56,50	-69,70	216,66
17.550	94,90924092	126,53526586	-56,50	-69,70	216,66
17.560	94,79680106	126,38535836	-56,50	-69,70	216,66
17.570	94,68449442	126,23562845	-56,50	-69,70	216,66
17.580	94,57232082	126,08607593	-56,50	-69,70	216,66
17.590	94,46028011	125,93670059	-56,50	-69,70	216,66
17.600	94,34837214	125,78750221	-56,50	-69,70	216,66
17.610	94,23659675	125,63848059	-56,50	-69,70	216,66
17.620	94,12495378	125,48963552	-56,50	-69,70	216,66
17.630	94,01344307	125,34096678	-56,50	-69,70	216,66
17.640	93,90206447	125,19247417	-56,50	-69,70	216,66
17.650	93,79081783	125,04415749	-56,50	-69,70	216,66
17.660	93,67970298	124,89601652	-56,50	-69,70	216,66
17.670	93,56871976	124,74805105	-56,50	-69,70	216,66
17.680	93,45786803	124,60026087	-56,50	-69,70	216,66
17.690	93,34714763	124,45264579	-56,50	-69,70	216,66
17.700	93,23655840	124,30520558	-56,50	-69,70	216,66
17.710	93,12610018	124,15794005	-56,50	-69,70	216,66
17.720	93,01577283	124,01084899	-56,50	-69,70	216,66
17.730	92,90557618	123,86393219	-56,50	-69,70	216,66
17.740	92,79551008	123,71718944	-56,50	-69,70	216,66
17.750	92,68557438	123,57062054	-56,50	-69,70	216,66
17.760	92,57576892	123,42422528	-56,50	-69,70	216,66
17.770	92,46609355	123,27800345	-56,50	-69,70	216,66
17.780	92,35654811	123,13195486	-56,50	-69,70	216,66
17.790	92,24713245	122,98607929	-56,50	-69,70	216,66
17.800	92,13784641	122,84037654	-56,50	-69,70	216,66
17.810	92,02868985	122,69484640	-56,50	-69,70	216,66
17.820	91,91966261	122,54948868	-56,50	-69,70	216,66
17.830	91,81076453	122,40430317	-56,50	-69,70	216,66
17.840	91,70199547	122,25928965	-56,50	-69,70	216,66
17.850	91,59335526	122,11444794	-56,50	-69,70	216,66
17.860	91,48484377	121,96977782	-56,50	-69,70	216,66
17.870	91,37646082	121,82527909	-56,50	-69,70	216,66
17.880	91,26820628	121,68095155	-56,50	-69,70	216,66
17.890	91,16007999	121,53679500	-56,50	-69,70	216,66
17.900	91,05208180	121,39280923	-56,50	-69,70	216,66
17.910	90,94421155	121,24899405	-56,50	-69,70	216,66
17.920	90,83646910	121,10534924	-56,50	-69,70	216,66
17.930	90,72885429	120,96187461	-56,50	-69,70	216,66
17.940	90,62136698	120,81856995	-56,50	-69,70	216,66
17.950	90,51400701	120,67543507	-56,50	-69,70	216,66
17.960	90,40677422	120,53246976	-56,50	-69,70	216,66
17.970	90,29966848	120,38967383	-56,50	-69,70	216,66
17.980	90,19268962	120,24704707	-56,50	-69,70	216,66
17.990	90,08583751	120,10458927	-56,50	-69,70	216,66
18.000	89,97911198	119,96230025	-56,50	-69,70	216,66
18.010	89,87251289	119,82017980	-56,50	-69,70	216,66
18.020	89,76604009	119,67822772	-56,50	-69,70	216,66
18.030	89,65969343	119,53644382	-56,50	-69,70	216,66
18.040	89,55347276	119,39482788	-56,50	-69,70	216,66
18.050	89,44737793	119,25337972	-56,50	-69,70	216,66
18.060	89,34140879	119,11209914	-56,50	-69,70	216,66
18.070	89,23556520	118,97098593	-56,50	-69,70	216,66
18.080	89,12984699	118,83003990	-56,50	-69,70	216,66
18.090	89,02425404	118,68926085	-56,50	-69,70	216,66
18.100	88,91878618	118,54864858	-56,50	-69,70	216,66
18.110	88,81344327	118,40820290	-56,50	-69,70	216,66
18.120	88,70822516	118,26792360	-56,50	-69,70	216,66
18.130	88,60313170	118,12781049	-56,50	-69,70	216,66
18.140	88,49816275	117,98786338	-56,50	-69,70	216,66
18.150	88,39331815	117,84808206	-56,50	-69,70	216,66
18.160	88,28859777	117,70846635	-56,50	-69,70	216,66
18.170	88,18400145	117,56901604	-56,50	-69,70	216,66
18.180	88,07952904	117,42973093	-56,50	-69,70	216,66
18.190	87,97518041	117,29061084	-56,50	-69,70	216,66
18.200	87,87095540	117,15165557	-56,50	-69,70	216,66
18.210	87,76685386	117,01286491	-56,50	-69,70	216,66
18.220	87,66287565	116,87423869	-56,50	-69,70	216,66
18.230	87,55902063	116,73577669	-56,50	-69,70	216,66
18.240	87,45528865	116,59747873	-56,50	-69,70	216,66
18.250	87,35167956	116,45934462	-56,50	-69,70	216,66
18.260	87,24819321	116,32137415	-56,50	-69,70	216,66
18.270	87,14482947	116,18356714	-56,50	-69,70	216,66
18.280	87,04158818	116,04592339	-56,50	-69,70	216,66
18.290	86,93846920	115,90844271	-56,50	-69,70	216,66
18.300	86,83547239	115,77112490	-56,50	-69,70	216,66
18.310	86,73259760	115,63396978	-56,50	-69,70	216,66
18.320	86,62984469	115,49697714	-56,50	-69,70	216,66
18.330	86,52721351	115,36014680	-56,50	-69,70	216,66
18.340	86,42470392	115,22347856	-56,50	-69,70	216,66
18.350	86,32231577	115,08697224	-56,50	-69,70	216,66
18.360	86,22004892	114,95062764	-56,50	-69,70	216,66
18.370	86,11790323	114,81444456	-56,50	-69,70	216,66
18.380	86,01587855	114,67842282	-56,50	-69,70	216,66
18.390	85,91397474	114,54256223	-56,50	-69,70	216,66
18.400	85,81219166	114,40686260	-56,50	-69,70	216,66
18.410	85,71052916	114,27132373	-56,50	-69,70	216,66
18.420	85,60898710	114,13594543	-56,50	-69,70	216,66
18.430	85,50756534	114,00072751	-56,50	-69,70	216,66
18.440	85,40626373	113,86566979	-56,50	-69,70	216,66
18.450	85,30508214	113,73077208	-56,50	-69,70	216,66
18.460	85,20402042	113,59603418	-56,50	-69,70	216,66
18.470	85,10307842	113,46145590	-56,50	-69,70	216,66
18.480	85,00225602	113,32703706	-56,50	-69,70	216,66
18.490	84,90155305	113,19277747	-56,50	-69,70	216,66
18.500	84,80096940	113,05867694	-56,50	-69,70	216,66
18.510	84,70050490	112,92473528	-56,50	-69,70	216,66
18.520	84,60015943	112,79095229	-56,50	-69,70	216,66
18.530	84,49993283	112,65732781	-56,50	-69,70	216,66
18.540	84,39982498	112,52386162	-56,50	-69,70	216,66
18.550	84,29983572	112,39055356	-56,50	-69,70	216,66
18.560	84,19996493	112,25740343	-56,50	-69,70	216,66
18.570	84,10021245	112,12441104	-56,50	-69,70	216,66
18.580	84,00057815	111,99157621	-56,50	-69,70	216,66
18.590	83,90106188	111,85889875	-56,50	-69,70	216,66
18.600	83,80166352	111,72637848	-56,50	-69,70	216,66
18.610	83,70238291	111,59401520	-56,50	-69,70	216,66
18.620	83,60321992	111,46180874	-56,50	-69,70	216,66
18.630	83,50417441	111,32975890	-56,50	-69,70	216,66
18.640	83,40524624	111,19786550	-56,50	-69,70	216,66
18.650	83,30643527	111,06612836	-56,50	-69,70	216,66
18.660	83,20774136	110,93454728	-56,50	-69,70	216,66
18.670	83,10916438	110,80312210	-56,50	-69,70	216,66
18.680	83,01070418	110,67185261	-56,50	-69,70	216,66
18.690	82,91236063	110,54073864	-56,50	-69,70	216,66
18.700	82,81413359	110,40978000	-56,50	-69,70	216,66
18.710	82,71602291	110,27897651	-56,50	-69,70	216,66
18.720	82,61802847	110,14832798	-56,50	-69,70	216,66
18.730	82,52015013	110,01783424	-56,50	-69,70	216,66
18.740	82,42238774	109,88749509	-56,50	-69,70	216,66
18.750	82,32474117	109,75731036	-56,50	-69,70	216,66
18.760	82,22721029	109,62727985	-56,50	-69,70	216,66
18.770	82,12979495	109,49740340	-56,50	-69,70	216,66
18.780	82,03249502	109,36768081	-56,50	-69,70	216,66
18.790	81,93531036	109,23811190	-56,50	-69,70	216,66
18.800	81,83824084	109,10869650	-56,50	-69,70	216,66
18.810	81,74128632	108,97943441	-56,50	-69,70	216,66
18.820	81,64444666	108,85032546	-56,50	-69,70	216,66
18.830	81,54772172	108,72136947	-56,50	-69,70	216,66
18.840	81,45111138	108,59256626	-56,50	-69,70	216,66
18.850	81,35461550	108,46391564	-56,50	-69,70	216,66
18.860	81,25823393	108,33541743	-56,50	-69,70	216,66
18.870	81,16196654	108,20707146	-56,50	-69,70	216,66
18.880	81,06581321	108,07887754	-56,50	-69,70	216,66
18.890	80,96977379	107,95083549	-56,50	-69,70	216,66
18.900	80,87384815	107,82294513	-56,50	-69,70	216,66
18.910	80,77803615	107,69520629	-56,50	-69,70	216,66
18.920	80,68233766	107,56761878	-56,50	-69,70	216,66
18.930	80,58675255	107,44018242	-56,50	-69,70	216,66
18.940	80,49128067	107,31289704	-56,50	-69,70	216,66
18.950	80,39592191	107,18576246	-56,50	-69,70	216,66
18.960	80,30067611	107,05877849	-56,50	-69,70	216,66
18.970	80,20554315	106,93194496	-56,50	-69,70	216,66
18.980	80,11052290	106,80526169	-56,50	-69,70	216,66
18.990	80,01561522	106,67872851	-56,50	-69,70	216,66
19.000	79,92081998	106,55234523	-56,50	-69,70	216,66
19.010	79,82613705	106,42611168	-56,50	-69,70	216,66
19.020	79,73156628	106,30002768	-56,50	-69,70	216,66
19.030	79,63710755	106,17409305	-56,50	-69,70	216,66
19.040	79,54276073	106,04830761	-56,50	-69,70	216,66
19.050	79,44852569	105,92267120	-56,50	-69,70	216,66
19.060	79,35440228	105,79718363	-56,50	-69,70	216,66
19.070	79,26039039	105,67184472	-56,50	-69,70	216,66
19.080	79,16648987	105,54665431	-56,50	-69,70	216,66
19.090	79,07270059	105,42161221	-56,50	-69,70	216,66
19.100	78,97902243	105,29671825	-56,50	-69,70	216,66
19.110	78,88545525	105,17197225	-56,50	-69,70	216,66
19.120	78,79199892	105,04737404	-56,50	-69,70	216,66
19.130	78,69865331	104,92292344	-56,50	-69,70	216,66
19.140	78,60541828	104,79862028	-56,50	-69,70	216,66
19.150	78,51229371	104,67446438	-56,50	-69,70	216,66
19.160	78,41927947	104,55045557	-56,50	-69,70	216,66
19.170	78,32637542	104,42659368	-56,50	-69,70	216,66
19.180	78,23358144	104,30287852	-56,50	-69,70	216,66
19.190	78,14089739	104,17930994	-56,50	-69,70	216,66
19.200	78,04832314	104,05588774	-56,50	-69,70	216,66
19.210	77,95585857	103,93261176	-56,50	-69,70	216,66
19.220	77,86350354	103,80948184	-56,50	-69,70	216,66
19.230	77,77125793	103,68649778	-56,50	-69,70	216,66
19.240	77,67912160	103,56365942	-56,50	-69,70	216,66
19.250	77,58709442	103,44096660	-56,50	-69,70	216,66
19.260	77,49517627	103,31841912	-56,50	-69,70	216,66
19.270	77,40336702	103,19601683	-56,50	-69,70	216,66
19.280	77,31166653	103,07375955	-56,50	-69,70	216,66
19.290	77,22007468	102,95164712	-56,50	-69,70	216,66
19.300	77,12859134	102,82967934	-56,50	-69,70	216,66
19.310	77,03721638	102,70785607	-56,50	-69,70	216,66
19.320	76,94594968	102,58617712	-56,50	-69,70	216,66
19.330	76,85479110	102,46464232	-56,50	-69,70	216,66
19.340	76,76374051	102,34325151	-56,50	-69,70	216,66
19.350	76,67279780	102,22200451	-56,50	-69,70	216,66
19.360	76,58196282	102,10090115	-56,50	-69,70	216,66
19.370	76,49123546	101,97994127	-56,50	-69,70	216,66
19.380	76,40061559	101,85912469	-56,50	-69,70	216,66
19.390	76,31010307	101,73845124	-56,50	-69,70	216,66
19.400	76,21969778	101,61792075	-56,50	-69,70	216,66
19.410	76,12939960	101,49753306	-56,50	-69,70	216,66
19.420	76,03920839	101,37728799	-56,50	-69,70	216,66
19.430	75,94912404	101,25718537	-56,50	-69,70	216,66
19.440	75,85914640	101,13722505	-56,50	-69,70	216,66
19.450	75,76927537	101,01740684	-56,50	-69,70	216,66
19.460	75,67951081	100,89773058	-56,50	-69,70	216,66
19.470	75,58985259	100,77819610	-56,50	-69,70	216,66
19.480	75,50030059	100,65880324	-56,50	-69,70	216,66
19.490	75,41085468	100,53955182	-56,50	-69,70	216,66
19.500	75,32151474	100,42044168	-56,50	-69,70	216,66
19.510	75,23228065	100,30147265	-56,50	-69,70	216,66
19.520	75,14315227	100,18264457	-56,50	-69,70	216,66
19.530	75,05412948	100,06395726	-56,50	-69,70	216,66
19.540	74,96521215	99,94541056	-56,50	-69,70	216,66
19.550	74,87640017	99,82700431	-56,50	-69,70	216,66
19.560	74,78769340	99,70873833	-56,50	-69,70	216,66
19.570	74,69909173	99,59061246	-56,50	-69,70	216,66
19.580	74,61059502	99,47262654	-56,50	-69,70	216,66
19.590	74,52220316	99,35478039	-56,50	-69,70	216,66
19.600	74,43391601	99,23707386	-56,50	-69,70	216,66
19.610	74,34573346	99,11950678	-56,50	-69,70	216,66
19.620	74,25765538	99,00207898	-56,50	-69,70	216,66
19.630	74,16968165	98,88479030	-56,50	-69,70	216,66
19.640	74,08181214	98,76764057	-56,50	-69,70	216,66
19.650	73,99404673	98,65062963	-56,50	-69,70	216,66
19.660	73,90638530	98,53375732	-56,50	-69,70	216,66
19.670	73,81882772	98,41702346	-56,50	-69,70	216,66
19.680	73,73137387	98,30042790	-56,50	-69,70	216,66
19.690	73,64402362	98,18397047	-56,50	-69,70	216,66
19.700	73,55677686	98,06765101	-56,50	-69,70	216,66
19.710	73,46963347	97,95146935	-56,50	-69,70	216,66
19.720	73,38259331	97,83542534	-56,50	-69,70	216,66
19.730	73,29565627	97,71951880	-56,50	-69,70	216,66
19.740	73,20882223	97,60374958	-56,50	-69,70	216,66
19.750	73,12209106	97,48811752	-56,50	-69,70	216,66
19.760	73,03546264	97,37262244	-56,50	-69,70	216,66
19.770	72,94893685	97,25726419	-56,50	-69,70	216,66
19.780	72,86251357	97,14204261	-56,50	-69,70	216,66
19.790	72,77619267	97,02695753	-56,50	-69,70	216,66
19.800	72,68997404	96,91200879	-56,50	-69,70	216,66
19.810	72,60385755	96,79719624	-56,50	-69,70	216,66
19.820	72,51784309	96,68251970	-56,50	-69,70	216,66
19.830	72,43193053	96,56797902	-56,50	-69,70	216,66
19.840	72,34611975	96,45357404	-56,50	-69,70	216,66
19.850	72,26041063	96,33930460	-56,50	-69,70	216,66
19.860	72,17480305	96,22517053	-56,50	-69,70	216,66
19.870	72,08929689	96,11117168	-56,50	-69,70	216,66
19.880	72,00389203	95,99730788	-56,50	-69,70	216,66
19.890	71,91858835	95,88357898	-56,50	-69,70	216,66
19.900	71,83338574	95,76998481	-56,50	-69,70	216,66
19.910	71,74828406	95,65652522	-56,50	-69,70	216,66
19.920	71,66328320	95,54320005	-56,50	-69,70	216,66
19.930	71,57838304	95,43000914	-56,50	-69,70	216,66
19.940	71,49358347	95,31695232	-56,50	-69,70	216,66
19.950	71,40888436	95,20402944	-56,50	-69,70	216,66
19.960	71,32428559	95,09124034	-56,50	-69,70	216,66
19.970	71,23978705	94,97858487	-56,50	-69,70	216,66
19.980	71,15538861	94,86606286	-56,50	-69,70	216,66
19.990	71,07109016	94,75367415	-56,50	-69,70	216,66
20.000	70,98689158	94,64141860	-56,50	-69,70	216,66
20.010	70,90279275	94,52929603	-56,50	-69,70	216,66
20.020	70,81879356	94,41730630	-56,50	-69,70	216,66
20.030	70,73489387	94,30544924	-56,50	-69,70	216,66
20.040	70,65109359	94,19372470	-56,50	-69,70	216,66
20.050	70,56739258	94,08213252	-56,50	-69,70	216,66
20.060	70,48379074	93,97067254	-56,50	-69,70	216,66
20.070	70,40028794	93,85934462	-56,50	-69,70	216,66
20.080	70,31688406	93,74814858	-56,50	-69,70	216,66
20.090	70,23357900	93,63708428	-56,50	-69,70	216,66
20.100	70,15037263	93,52615156	-56,50	-69,70	216,66
20.110	70,06726483	93,41535026	-56,50	-69,70	216,66
20.120	69,98425549	93,30468022	-56,50	-69,70	216,66
20.130	69,90134449	93,19414130	-56,50	-69,70	216,66
20.140	69,81853172	93,08373334	-56,50	-69,70	216,66
20.150	69,73581706	92,97345618	-56,50	-69,70	216,66
20.160	69,65320039	92,86330966	-56,50	-69,70	216,66
20.170	69,57068160	92,75329364	-56,50	-69,70	216,66
20.180	69,48826057	92,64340795	-56,50	-69,70	216,66
20.190	69,40593718	92,53365245	-56,50	-69,70	216,66
20.200	69,32371132	92,42402697	-56,50	-69,70	216,66
20.210	69,24158288	92,31453137	-56,50	-69,70	216,66
20.220	69,15955173	92,20516549	-56,50	-69,70	216,66
20.230	69,07761777	92,09592917	-56,50	-69,70	216,66
20.240	68,99578088	91,98682227	-56,50	-69,70	216,66
20.250	68,91404093	91,87784463	-56,50	-69,70	216,66
20.260	68,83239783	91,76899609	-56,50	-69,70	216,66
20.270	68,75085145	91,66027651	-56,50	-69,70	216,66
20.280	68,66940168	91,55168573	-56,50	-69,70	216,66
20.290	68,58804840	91,44322360	-56,50	-69,70	216,66
20.300	68,50679150	91,33488996	-56,50	-69,70	216,66
20.310	68,42563087	91,22668467	-56,50	-69,70	216,66
20.320	68,34456639	91,11860757	-56,50	-69,70	216,66
20.330	68,26359795	91,01065851	-56,50	-69,70	216,66
20.340	68,18272543	90,90283734	-56,50	-69,70	216,66
20.350	68,10194873	90,79514391	-56,50	-69,70	216,66
20.360	68,02126772	90,68757806	-56,50	-69,70	216,66
20.370	67,94068229	90,58013964	-56,50	-69,70	216,66
20.380	67,86019233	90,47282851	-56,50	-69,70	216,66
20.390	67,77979773	90,36564451	-56,50	-69,70	216,66
20.400	67,69949838	90,25858750	-56,50	-69,70	216,66
20.410	67,61929415	90,15165731	-56,50	-69,70	216,66
20.420	67,53918495	90,04485380	-56,50	-69,70	216,66
20.430	67,45917065	89,93817683	-56,50	-69,70	216,66
20.440	67,37925114	89,83162624	-56,50	-69,70	216,66
20.450	67,29942632	89,72520188	-56,50	-69,70	216,66
20.460	67,21969607	89,61890360	-56,50	-69,70	216,66
20.470	67,14006027	89,51273125	-56,50	-69,70	216,66
20.480	67,06051882	89,40668469	-56,50	-69,70	216,66
20.490	66,98107160	89,30076376	-56,50	-69,70	216,66
20.500	66,90171850	89,19496832	-56,50	-69,70	216,66
20.510	66,82245941	89,08929821	-56,50	-69,70	216,66
20.520	66,74329423	88,98375329	-56,50	-69,70	216,66
20.530	66,66422283	88,87833341	-56,50	-69,70	216,66
20.540	66,58524510	88,77303843	-56,50	-69,70	216,66
20.550	66,50636095	88,66786819	-56,50	-69,70	216,66
20.560	66,42757024	88,56282254	-56,50	-69,70	216,66
20.570	66,34887288	88,45790134	-56,50	-69,70	216,66
20.580	66,27026876	88,35310445	-56,50	-69,70	216,66
20.590	66,19175776	88,24843170	-56,50	-69,70	216,66
20.600	66,11333977	88,14388297	-56,50	-69,70	216,66
20.610	66,03501468	88,03945809	-56,50	-69,70	216,66
20.620	65,95678239	87,93515693	-56,50	-69,70	216,66
20.630	65,87864277	87,83097933	-56,50	-69,70	216,66
20.640	65,80059574	87,72692516	-56,50	-69,70	216,66
20.650	65,72264116	87,62299426	-56,50	-69,70	216,66
20.660	65,64477894	87,51918648	-56,50	-69,70	216,66
20.670	65,56700896	87,41550169	-56,50	-69,70	216,66
20.680	65,48933111	87,31193973	-56,50	-69,70	216,66
20.690	65,41174530	87,20850047	-56,50	-69,70	216,66
20.700	65,33425139	87,10518375	-56,50	-69,70	216,66
20.710	65,25684930	87,00198943	-56,50	-69,70	216,66
20.720	65,17953891	86,89891737	-56,50	-69,70	216,66
20.730	65,10232010	86,79596741	-56,50	-69,70	216,66
20.740	65,02519278	86,69313942	-56,50	-69,70	216,66
20.750	64,94815683	86,59043326	-56,50	-69,70	216,66
20.760	64,87121215	86,48784877	-56,50	-69,70	216,66
20.770	64,79435862	86,38538581	-56,50	-69,70	216,66
20.780	64,71759614	86,28304424	-56,50	-69,70	216,66
20.790	64,64092461	86,18082392	-56,50	-69,70	216,66
20.800	64,56434390	86,07872470	-56,50	-69,70	216,66
20.810	64,48785393	85,97674644	-56,50	-69,70	216,66
20.820	64,41145457	85,87488899	-56,50	-69,70	216,66
20.830	64,33514572	85,77315221	-56,50	-69,70	216,66
20.840	64,25892727	85,67153596	-56,50	-69,70	216,66
20.850	64,18279913	85,57004010	-56,50	-69,70	216,66
20.860	64,10676117	85,46866448	-56,50	-69,70	216,66
20.870	64,03081330	85,36740896	-56,50	-69,70	216,66
20.880	63,95495540	85,26627340	-56,50	-69,70	216,66
20.890	63,87918737	85,16525765	-56,50	-69,70	216,66
20.900	63,80350910	85,06436158	-56,50	-69,70	216,66
20.910	63,72792049	84,96358504	-56,50	-69,70	216,66
20.920	63,65242143	84,86292789	-56,50	-69,70	216,66
20.930	63,57701182	84,76239000	-56,50	-69,70	216,66
20.940	63,50169154	84,66197121	-56,50	-69,70	216,66
20.950	63,42646050	84,56167138	-56,50	-69,70	216,66
20.960	63,35131859	84,46149039	-56,50	-69,70	216,66
20.970	63,27626569	84,36142808	-56,50	-69,70	216,66
20.980	63,20130171	84,26148431	-56,50	-69,70	216,66
20.990	63,12642654	84,16165895	-56,50	-69,70	216,66
21.000	63,05164008	84,06195185	-56,50	-69,70	216,66
21.010	62,97694222	83,96236287	-56,50	-69,70	216,66
21.020	62,90233285	83,86289188	-56,50	-69,70	216,66
21.030	62,82781187	83,76353874	-56,50	-69,70	216,66
21.040	62,75337918	83,66430330	-56,50	-69,70	216,66
21.050	62,67903467	83,56518542	-56,50	-69,70	216,66
21.060	62,60477824	83,46618497	-56,50	-69,70	216,66
21.070	62,53060977	83,36730181	-56,50	-69,70	216,66
21.080	62,45652918	83,26853579	-56,50	-69,70	216,66
21.090	62,38253635	83,16988678	-56,50	-69,70	216,66
21.100	62,30863118	83,07135465	-56,50	-69,70	216,66
21.110	62,23481357	82,97293924	-56,50	-69,70	216,66
21.120	62,16108341	82,87464043	-56,50	-69,70	216,66
21.130	62,08744060	82,77645808	-56,50	-69,70	216,66
21.140	62,01388503	82,67839204	-56,50	-69,70	216,66
21.150	61,94041660	82,58044218	-56,50	-69,70	216,66
21.160	61,86703522	82,48260837	-56,50	-69,70	216,66
21.170	61,79374077	82,38489045	-56,50	-69,70	216,66
21.180	61,72053315	82,28728831	-56,50	-69,70	216,66
21.190	61,64741226	82,18980180	-56,50	-69,70	216,66
21.200	61,57437800	82,09243078	-56,50	-69,70	216,66
21.210	61,50143026	81,99517511	-56,50	-69,70	216,66
21.220	61,42856895	81,89803467	-56,50	-69,70	216,66
21.230	61,35579395	81,80100931	-56,50	-69,70	216,66
21.240	61,28310517	81,70409889	-56,50	-69,70	216,66
21.250	61,21050251	81,60730329	-56,50	-69,70	216,66
21.260	61,13798586	81,51062236	-56,50	-69,70	216,66
21.270	61,06555512	81,41405597	-56,50	-69,70	216,66
21.280	60,99321019	81,31760398	-56,50	-69,70	216,66
21.290	60,92095097	81,22126626	-56,50	-69,70	216,66
21.300	60,84877735	81,12504267	-56,50	-69,70	216,66
21.310	60,77668924	81,02893308	-56,50	-69,70	216,66
21.320	60,70468654	80,93293735	-56,50	-69,70	216,66
21.330	60,63276913	80,83705535	-56,50	-69,70	216,66
21.340	60,56093693	80,74128694	-56,50	-69,70	216,66
21.350	60,48918982	80,64563199	-56,50	-69,70	216,66
21.360	60,41752772	80,55009036	-56,50	-69,70	216,66
21.370	60,34595051	80,45466192	-56,50	-69,70	216,66
21.380	60,27445811	80,35934654	-56,50	-69,70	216,66
21.390	60,20305040	80,26414408	-56,50	-69,70	216,66
21.400	60,13172728	80,16905440	-56,50	-69,70	216,66
21.410	60,06048867	80,07407738	-56,50	-69,70	216,66
21.420	59,98933445	79,97921287	-56,50	-69,70	216,66
21.430	59,91826453	79,88446076	-56,50	-69,70	216,66
21.440	59,84727881	79,78982090	-56,50	-69,70	216,66
21.450	59,77637718	79,69529316	-56,50	-69,70	216,66
21.460	59,70555955	79,60087740	-56,50	-69,70	216,66
21.470	59,63482582	79,50657351	-56,50	-69,70	216,66
21.480	59,56417589	79,41238133	-56,50	-69,70	216,66
21.490	59,49360966	79,31830075	-56,50	-69,70	216,66
21.500	59,42312703	79,22433162	-56,50	-69,70	216,66
21.510	59,35272790	79,13047382	-56,50	-69,70	216,66
21.520	59,28241217	79,03672721	-56,50	-69,70	216,66
21.530	59,21217975	78,94309167	-56,50	-69,70	216,66
21.540	59,14203053	78,84956705	-56,50	-69,70	216,66
21.550	59,07196441	78,75615324	-56,50	-69,70	216,66
21.560	59,00198131	78,66285010	-56,50	-69,70	216,66
21.570	58,93208112	78,56965749	-56,50	-69,70	216,66
21.580	58,86226373	78,47657529	-56,50	-69,70	216,66
21.590	58,79252906	78,38360336	-56,50	-69,70	216,66
21.600	58,72287701	78,29074158	-56,50	-69,70	216,66
21.610	58,65330747	78,19798981	-56,50	-69,70	216,66
21.620	58,58382035	78,10534793	-56,50	-69,70	216,66
21.630	58,51441556	78,01281579	-56,50	-69,70	216,66
21.640	58,44509299	77,92039329	-56,50	-69,70	216,66
21.650	58,37585254	77,82808028	-56,50	-69,70	216,66
21.660	58,30669413	77,73587663	-56,50	-69,70	216,66
21.670	58,23761765	77,64378221	-56,50	-69,70	216,66
21.680	58,16862300	77,55179690	-56,50	-69,70	216,66
21.690	58,09971009	77,45992057	-56,50	-69,70	216,66
21.700	58,03087883	77,36815308	-56,50	-69,70	216,66
21.710	57,96212911	77,27649432	-56,50	-69,70	216,66
21.720	57,89346084	77,18494414	-56,50	-69,70	216,66
21.730	57,82487392	77,09350242	-56,50	-69,70	216,66
21.740	57,75636825	77,00216903	-56,50	-69,70	216,66
21.750	57,68794375	76,91094384	-56,50	-69,70	216,66
21.760	57,61960030	76,81982674	-56,50	-69,70	216,66
21.770	57,55133783	76,72881757	-56,50	-69,70	216,66
21.780	57,48315623	76,63791623	-56,50	-69,70	216,66
21.790	57,41505540	76,54712258	-56,50	-69,70	216,66
21.800	57,34703525	76,45643650	-56,50	-69,70	216,66
21.810	57,27909568	76,36585785	-56,50	-69,70	216,66
21.820	57,21123661	76,27538651	-56,50	-69,70	216,66
21.830	57,14345793	76,18502235	-56,50	-69,70	216,66
21.840	57,07575954	76,09476525	-56,50	-69,70	216,66
21.850	57,00814136	76,00461507	-56,50	-69,70	216,66
21.860	56,94060328	75,91457170	-56,50	-69,70	216,66
21.870	56,87314522	75,82463500	-56,50	-69,70	216,66
21.880	56,80576708	75,73480485	-56,50	-69,70	216,66
21.890	56,73846876	75,64508113	-56,50	-69,70	216,66
21.900	56,67125017	75,55546370	-56,50	-69,70	216,66
21.910	56,60411122	75,46595244	-56,50	-69,70	216,66
21.920	56,53705180	75,37654723	-56,50	-69,70	216,66
21.930	56,47007183	75,28724793	-56,50	-69,70	216,66
21.940	56,40317121	75,19805443	-56,50	-69,70	216,66
21.950	56,33634985	75,10896660	-56,50	-69,70	216,66
21.960	56,26960766	75,01998431	-56,50	-69,70	216,66
21.970	56,20294453	74,93110744	-56,50	-69,70	216,66
21.980	56,13636038	74,84233586	-56,50	-69,70	216,66
21.990	56,06985511	74,75366945	-56,50	-69,70	216,66
22.000	56,00342864	74,66510808	-56,50	-69,70	216,66
22.010	55,93708085	74,57665164	-56,50	-69,70	216,66
22.020	55,87081168	74,48829999	-56,50	-69,70	216,66
22.030	55,80462101	74,40005301	-56,50	-69,70	216,66
22.040	55,73850875	74,31191057	-56,50	-69,70	216,66
22.050	55,67247483	74,22387256	-56,50	-69,70	216,66
22.060	55,60651913	74,13593885	-56,50	-69,70	216,66
22.070	55,54064157	74,04810932	-56,50	-69,70	216,66
22.080	55,47484206	73,96038384	-56,50	-69,70	216,66
22.090	55,40912050	73,87276228	-56,50	-69,70	216,66
22.100	55,34347680	73,78524454	-56,50	-69,70	216,66
22.110	55,27791087	73,69783047	-56,50	-69,70	216,66
22.120	55,21242261	73,61051997	-56,50	-69,70	216,66
22.130	55,14701194	73,52331290	-56,50	-69,70	216,66
22.140	55,08167877	73,43620915	-56,50	-69,70	216,66
22.150	55,01642299	73,34920859	-56,50	-69,70	216,66
22.160	54,95124452	73,26231111	-56,50	-69,70	216,66
22.170	54,88614328	73,17551657	-56,50	-69,70	216,66
22.180	54,82111915	73,08882485	-56,50	-69,70	216,66
22.190	54,75617206	73,00223584	-56,50	-69,70	216,66
22.200	54,69130192	72,91574942	-56,50	-69,70	216,66
22.210	54,62650863	72,82936545	-56,50	-69,70	216,66
22.220	54,56179209	72,74308383	-56,50	-69,70	216,66
22.230	54,49715223	72,65690442	-56,50	-69,70	216,66
22.240	54,43258895	72,57082711	-56,50	-69,70	216,66
22.250	54,36810216	72,48485178	-56,50	-69,70	216,66
22.260	54,30369176	72,39897831	-56,50	-69,70	216,66
22.270	54,23935768	72,31320656	-56,50	-69,70	216,66
22.280	54,17509981	72,22753644	-56,50	-69,70	216,66
22.290	54,11091806	72,14196781	-56,50	-69,70	216,66
22.300	54,04681236	72,05650055	-56,50	-69,70	216,66
22.310	53,98278260	71,97113454	-56,50	-69,70	216,66
22.320	53,91882869	71,88586967	-56,50	-69,70	216,66
22.330	53,85495056	71,80070581	-56,50	-69,70	216,66
22.340	53,79114810	71,71564285	-56,50	-69,70	216,66
22.350	53,72742122	71,63068067	-56,50	-69,70	216,66
22.360	53,66376985	71,54581913	-56,50	-69,70	216,66
22.370	53,60019388	71,46105814	-56,50	-69,70	216,66
22.380	53,53669324	71,37639756	-56,50	-69,70	216,66
22.390	53,47326782	71,29183728	-56,50	-69,70	216,66
22.400	53,40991754	71,20737718	-56,50	-69,70	216,66
22.410	53,34664232	71,12301714	-56,50	-69,70	216,66
22.420	53,28344206	71,03875704	-56,50	-69,70	216,66
22.430	53,22031667	70,95459676	-56,50	-69,70	216,66
22.440	53,15726607	70,87053620	-56,50	-69,70	216,66
22.450	53,09429016	70,78657521	-56,50	-69,70	216,66
22.460	53,03138886	70,70271370	-56,50	-69,70	216,66
22.470	52,96856208	70,61895154	-56,50	-69,70	216,66
22.480	52,90580974	70,53528861	-56,50	-69,70	216,66
22.490	52,84313173	70,45172480	-56,50	-69,70	216,66
22.500	52,78052798	70,36825999	-56,50	-69,70	216,66
22.510	52,71799840	70,28489406	-56,50	-69,70	216,66
22.520	52,65554290	70,20162689	-56,50	-69,70	216,66
22.530	52,59316139	70,11845838	-56,50	-69,70	216,66
22.540	52,53085379	70,03538839	-56,50	-69,70	216,66
22.550	52,46862000	69,95241681	-56,50	-69,70	216,66
22.560	52,40645993	69,86954354	-56,50	-69,70	216,66
22.570	52,34437352	69,78676844	-56,50	-69,70	216,66
22.580	52,28236065	69,70409141	-56,50	-69,70	216,66
22.590	52,22042125	69,62151232	-56,50	-69,70	216,66
22.600	52,15855524	69,53903107	-56,50	-69,70	216,66
22.610	52,09676251	69,45664754	-56,50	-69,70	216,66
22.620	52,03504299	69,37436160	-56,50	-69,70	216,66
22.630	51,97339660	69,29217315	-56,50	-69,70	216,66
22.640	51,91182323	69,21008207	-56,50	-69,70	216,66
22.650	51,85032281	69,12808825	-56,50	-69,70	216,66
22.660	51,78889525	69,04619156	-56,50	-69,70	216,66
22.670	51,72754047	68,96439190	-56,50	-69,70	216,66
22.680	51,66625837	68,88268914	-56,50	-69,70	216,66
22.690	51,60504888	68,80108318	-56,50	-69,70	216,66
22.700	51,54391190	68,71957390	-56,50	-69,70	216,66
22.710	51,48284735	68,63816118	-56,50	-69,70	216,66
22.720	51,42185514	68,55684492	-56,50	-69,70	216,66
22.730	51,36093519	68,47562499	-56,50	-69,70	216,66
22.740	51,30008741	68,39450128	-56,50	-69,70	216,66
22.750	51,23931172	68,31347368	-56,50	-69,70	216,66
22.760	51,17860804	68,23254207	-56,50	-69,70	216,66
22.770	51,11797626	68,15170635	-56,50	-69,70	216,66
22.780	51,05741632	68,07096639	-56,50	-69,70	216,66
22.790	50,99692813	67,99032208	-56,50	-69,70	216,66
22.800	50,93651159	67,90977332	-56,50	-69,70	216,66
22.810	50,87616664	67,82931998	-56,50	-69,70	216,66
22.820	50,81589317	67,74896195	-56,50	-69,70	216,66
22.830	50,75569111	67,66869913	-56,50	-69,70	216,66
22.840	50,69556037	67,58853139	-56,50	-69,70	216,66
22.850	50,63550087	67,50845863	-56,50	-69,70	216,66
22.860	50,57551252	67,42848074	-56,50	-69,70	216,66
22.870	50,51559525	67,34859759	-56,50	-69,70	216,66
22.880	50,45574895	67,26880908	-56,50	-69,70	216,66
22.890	50,39597356	67,18911510	-56,50	-69,70	216,66
22.900	50,33626898	67,10951553	-56,50	-69,70	216,66
22.910	50,27663513	67,03001027	-56,50	-69,70	216,66
22.920	50,21707194	66,95059919	-56,50	-69,70	216,66
22.930	50,15757931	66,87128220	-56,50	-69,70	216,66
22.940	50,09815716	66,79205917	-56,50	-69,70	216,66
22.950	50,03880541	66,71292999	-56,50	-69,70	216,66
22.960	49,97952397	66,63389457	-56,50	-69,70	216,66
22.970	49,92031276	66,55495277	-56,50	-69,70	216,66
22.980	49,86117171	66,47610450	-56,50	-69,70	216,66
22.990	49,80210071	66,39734965	-56,50	-69,70	216,66
23.000	49,74309970	66,31868809	-56,50	-69,70	216,66
23.010	49,68416859	66,24011973	-56,50	-69,70	216,66
23.020	49,62530730	66,16164444	-56,50	-69,70	216,66
23.030	49,56651573	66,08326213	-56,50	-69,70	216,66
23.040	49,50779382	66,00497267	-56,50	-69,70	216,66
23.050	49,44914148	65,92677597	-56,50	-69,70	216,66
23.060	49,39055862	65,84867191	-56,50	-69,70	216,66
23.070	49,33204517	65,77066038	-56,50	-69,70	216,66
23.080	49,27360104	65,69274126	-56,50	-69,70	216,66
23.090	49,21522615	65,61491446	-56,50	-69,70	216,66
23.100	49,15692041	65,53717987	-56,50	-69,70	216,66
23.110	49,09868375	65,45953736	-56,50	-69,70	216,66
23.120	49,04051609	65,38198684	-56,50	-69,70	216,66
23.130	48,98241733	65,30452819	-56,50	-69,70	216,66
23.140	48,92438741	65,22716131	-56,50	-69,70	216,66
23.150	48,86642623	65,14988609	-56,50	-69,70	216,66
23.160	48,80853372	65,07270242	-56,50	-69,70	216,66
23.170	48,75070980	64,99561018	-56,50	-69,70	216,66
23.180	48,69295438	64,91860928	-56,50	-69,70	216,66
23.190	48,63526739	64,84169960	-56,50	-69,70	216,66
23.200	48,57764874	64,76488104	-56,50	-69,70	216,66
23.210	48,52009834	64,68815348	-56,50	-69,70	216,66
23.220	48,46261613	64,61151683	-56,50	-69,70	216,66
23.230	48,40520202	64,53497096	-56,50	-69,70	216,66
23.240	48,34785593	64,45851578	-56,50	-69,70	216,66
23.250	48,29057778	64,38215118	-56,50	-69,70	216,66
23.260	48,23336748	64,30587705	-56,50	-69,70	216,66
23.270	48,17622496	64,22969328	-56,50	-69,70	216,66
23.280	48,11915014	64,15359977	-56,50	-69,70	216,66
23.290	48,06214294	64,07759640	-56,50	-69,70	216,66
23.300	48,00520327	64,00168308	-56,50	-69,70	216,66
23.310	47,94833106	63,92585969	-56,50	-69,70	216,66
23.320	47,89152623	63,85012613	-56,50	-69,70	216,66
23.330	47,83478870	63,77448230	-56,50	-69,70	216,66
23.340	47,77811838	63,69892808	-56,50	-69,70	216,66
23.350	47,72151520	63,62346337	-56,50	-69,70	216,66
23.360	47,66497908	63,54808806	-56,50	-69,70	216,66
23.370	47,60850993	63,47280205	-56,50	-69,70	216,66
23.380	47,55210769	63,39760523	-56,50	-69,70	216,66
23.390	47,49577227	63,32249750	-56,50	-69,70	216,66
23.400	47,43950358	63,24747875	-56,50	-69,70	216,66
23.410	47,38330156	63,17254888	-56,50	-69,70	216,66
23.420	47,32716613	63,09770777	-56,50	-69,70	216,66
23.430	47,27109720	63,02295533	-56,50	-69,70	216,66
23.440	47,21509469	62,94829145	-56,50	-69,70	216,66
23.450	47,15915853	62,87371603	-56,50	-69,70	216,66
23.460	47,10328863	62,79922895	-56,50	-69,70	216,66
23.470	47,04748493	62,72483012	-56,50	-69,70	216,66
23.480	46,99174734	62,65051943	-56,50	-69,70	216,66
23.490	46,93607578	62,57629678	-56,50	-69,70	216,66
23.500	46,88047018	62,50216206	-56,50	-69,70	216,66
23.510	46,82493045	62,42811517	-56,50	-69,70	216,66
23.520	46,76945652	62,35415601	-56,50	-69,70	216,66
23.530	46,71404831	62,28028446	-56,50	-69,70	216,66
23.540	46,65870574	62,20650043	-56,50	-69,70	216,66
23.550	46,60342874	62,13280381	-56,50	-69,70	216,66
23.560	46,54821723	62,05919450	-56,50	-69,70	216,66
23.570	46,49307112	61,98567240	-56,50	-69,70	216,66
23.580	46,43799035	61,91223740	-56,50	-69,70	216,66
23.590	46,38297483	61,83888939	-56,50	-69,70	216,66
23.600	46,32802449	61,76562829	-56,50	-69,70	216,66
23.610	46,27313925	61,69245397	-56,50	-69,70	216,66
23.620	46,21831903	61,61936635	-56,50	-69,70	216,66
23.630	46,16356376	61,54636532	-56,50	-69,70	216,66
23.640	46,10887336	61,47345077	-56,50	-69,70	216,66
23.650	46,05424775	61,40062260	-56,50	-69,70	216,66
23.660	45,99968686	61,32788071	-56,50	-69,70	216,66
23.670	45,94519060	61,25522500	-56,50	-69,70	216,66
23.680	45,89075891	61,18265537	-56,50	-69,70	216,66
23.690	45,83639170	61,11017171	-56,50	-69,70	216,66
23.700	45,78208890	61,03777392	-56,50	-69,70	216,66
23.710	45,72785043	60,96546191	-56,50	-69,70	216,66
23.720	45,67367623	60,89323556	-56,50	-69,70	216,66
23.730	45,61956620	60,82109478	-56,50	-69,70	216,66
23.740	45,56552028	60,74903946	-56,50	-69,70	216,66
23.750	45,51153838	60,67706951	-56,50	-69,70	216,66
23.760	45,45762044	60,60518482	-56,50	-69,70	216,66
23.770	45,40376637	60,53338530	-56,50	-69,70	216,66
23.780	45,34997611	60,46167084	-56,50	-69,70	216,66
23.790	45,29624957	60,39004133	-56,50	-69,70	216,66
23.800	45,24258669	60,31849669	-56,50	-69,70	216,66
23.810	45,18898737	60,24703681	-56,50	-69,70	216,66
23.820	45,13545156	60,17566159	-56,50	-69,70	216,66
23.830	45,08197917	60,10437092	-56,50	-69,70	216,66
23.840	45,02857013	60,03316472	-56,50	-69,70	216,66
23.850	44,97522437	59,96204287	-56,50	-69,70	216,66
23.860	44,92194180	59,89100528	-56,50	-69,70	216,66
23.870	44,86872236	59,82005185	-56,50	-69,70	216,66
23.880	44,81556597	59,74918248	-56,50	-69,70	216,66
23.890	44,76247255	59,67839707	-56,50	-69,70	216,66
23.900	44,70944204	59,60769552	-56,50	-69,70	216,66
23.910	44,65647435	59,53707773	-56,50	-69,70	216,66
23.920	44,60356941	59,46654360	-56,50	-69,70	216,66
23.930	44,55072715	59,39609303	-56,50	-69,70	216,66
23.940	44,49794749	59,32572593	-56,50	-69,70	216,66
23.950	44,44523035	59,25544219	-56,50	-69,70	216,66
23.960	44,39257568	59,18524172	-56,50	-69,70	216,66
23.970	44,33998338	59,11512442	-56,50	-69,70	216,66
23.980	44,28745339	59,04509018	-56,50	-69,70	216,66
23.990	44,23498564	58,97513892	-56,50	-69,70	216,66
24.000	44,18258004	58,90527052	-56,50	-69,70	216,66
24.010	44,13023653	58,83548490	-56,50	-69,70	216,66
24.020	44,07795502	58,76578196	-56,50	-69,70	216,66
24.030	44,02573546	58,69616159	-56,50	-69,70	216,66
24.040	43,97357777	58,62662370	-56,50	-69,70	216,66
24.050	43,92148186	58,55716820	-56,50	-69,70	216,66
24.060	43,86944767	58,48779498	-56,50	-69,70	216,66
24.070	43,81747513	58,41850394	-56,50	-69,70	216,66
24.080	43,76556416	58,34929500	-56,50	-69,70	216,66
24.090	43,71371469	58,28016805	-56,50	-69,70	216,66
24.100	43,66192665	58,21112299	-56,50	-69,70	216,66
24.110	43,61019996	58,14215974	-56,50	-69,70	216,66
24.120	43,55853455	58,07327818	-56,50	-69,70	216,66
24.130	43,50693035	58,00447823	-56,50	-69,70	216,66
24.140	43,45538729	57,93575978	-56,50	-69,70	216,66
24.150	43,40390529	57,86712275	-56,50	-69,70	216,66
24.160	43,35248428	57,79856704	-56,50	-69,70	216,66
24.170	43,30112419	57,73009254	-56,50	-69,70	216,66
24.180	43,24982494	57,66169916	-56,50	-69,70	216,66
24.190	43,19858647	57,59338681	-56,50	-69,70	216,66
24.200	43,14740871	57,52515539	-56,50	-69,70	216,66
24.210	43,09629157	57,45700481	-56,50	-69,70	216,66
24.220	43,04523500	57,38893496	-56,50	-69,70	216,66
24.230	42,99423891	57,32094576	-56,50	-69,70	216,66
24.240	42,94330323	57,25303710	-56,50	-69,70	216,66
24.250	42,89242790	57,18520890	-56,50	-69,70	216,66
24.260	42,84161285	57,11746105	-56,50	-69,70	216,66
24.270	42,79085799	57,04979346	-56,50	-69,70	216,66
24.280	42,74016326	56,98220604	-56,50	-69,70	216,66
24.290	42,68952860	56,91469869	-56,50	-69,70	216,66
24.300	42,63895392	56,84727132	-56,50	-69,70	216,66
24.310	42,58843915	56,77992383	-56,50	-69,70	216,66
24.320	42,53798423	56,71265613	-56,50	-69,70	216,66
24.330	42,48758909	56,64546812	-56,50	-69,70	216,66
24.340	42,43725365	56,57835971	-56,50	-69,70	216,66
24.350	42,38697784	56,51133080	-56,50	-69,70	216,66
24.360	42,33676159	56,44438130	-56,50	-69,70	216,66
24.370	42,28660484	56,37751112	-56,50	-69,70	216,66
24.380	42,23650751	56,31072016	-56,50	-69,70	216,66
24.390	42,18646952	56,24400833	-56,50	-69,70	216,66
24.400	42,13649082	56,17737553	-56,50	-69,70	216,66
24.410	42,08657133	56,11082167	-56,50	-69,70	216,66
24.420	42,03671098	56,04434666	-56,50	-69,70	216,66
24.430	41,98690970	55,97795040	-56,50	-69,70	216,66
24.440	41,93716742	55,91163281	-56,50	-69,70	216,66
24.450	41,88748406	55,84539378	-56,50	-69,70	216,66
24.460	41,83785957	55,77923322	-56,50	-69,70	216,66
24.470	41,78829387	55,71315105	-56,50	-69,70	216,66
24.480	41,73878689	55,64714716	-56,50	-69,70	216,66
24.490	41,68933857	55,58122147	-56,50	-69,70	216,66
24.500	41,63994882	55,51537388	-56,50	-69,70	216,66
24.510	41,59061759	55,44960430	-56,50	-69,70	216,66
24.520	41,54134480	55,38391264	-56,50	-69,70	216,66
24.530	41,49213038	55,31829880	-56,50	-69,70	216,66
24.540	41,44297427	55,25276270	-56,50	-69,70	216,66
24.550	41,39387639	55,18730424	-56,50	-69,70	216,66
24.560	41,34483668	55,12192333	-56,50	-69,70	216,66
24.570	41,29585507	55,05661988	-56,50	-69,70	216,66
24.580	41,24693149	54,99139379	-56,50	-69,70	216,66
24.590	41,19806587	54,92624497	-56,50	-69,70	216,66
24.600	41,14925813	54,86117334	-56,50	-69,70	216,66
24.610	41,10050823	54,79617880	-56,50	-69,70	216,66
24.620	41,05181607	54,73126126	-56,50	-69,70	216,66
24.630	41,00318161	54,66642063	-56,50	-69,70	216,66
24.640	40,95460476	54,60165681	-56,50	-69,70	216,66
24.650	40,90608546	54,53696972	-56,50	-69,70	216,66
24.660	40,85762364	54,47235927	-56,50	-69,70	216,66
24.670	40,80921923	54,40782536	-56,50	-69,70	216,66
24.680	40,76087217	54,34336790	-56,50	-69,70	216,66
24.690	40,71258239	54,27898681	-56,50	-69,70	216,66
24.700	40,66434981	54,21468199	-56,50	-69,70	216,66
24.710	40,61617438	54,15045336	-56,50	-69,70	216,66
24.720	40,56805602	54,08630081	-56,50	-69,70	216,66
24.730	40,51999467	54,02222427	-56,50	-69,70	216,66
24.740	40,47199026	53,95822364	-56,50	-69,70	216,66
24.750	40,42404271	53,89429883	-56,50	-69,70	216,66
24.760	40,37615198	53,83044975	-56,50	-69,70	216,66
24.770	40,32831797	53,76667632	-56,50	-69,70	216,66
24.780	40,28054064	53,70297844	-56,50	-69,70	216,66
24.790	40,23281991	53,63935602	-56,50	-69,70	216,66
24.800	40,18515572	53,57580898	-56,50	-69,70	216,66
24.810	40,13754799	53,51233722	-56,50	-69,70	216,66
24.820	40,08999666	53,44894066	-56,50	-69,70	216,66
24.830	40,04250167	53,38561921	-56,50	-69,70	216,66
24.840	39,99506295	53,32237277	-56,50	-69,70	216,66
24.850	39,94768043	53,25920126	-56,50	-69,70	216,66
24.860	39,90035404	53,19610459	-56,50	-69,70	216,66
24.870	39,85308372	53,13308267	-56,50	-69,70	216,66
24.880	39,80586940	53,07013541	-56,50	-69,70	216,66
24.890	39,75871102	53,00726273	-56,50	-69,70	216,66
24.900	39,71160851	52,94446454	-56,50	-69,70	216,66
24.910	39,66456180	52,88174074	-56,50	-69,70	216,66
24.920	39,61757082	52,81909125	-56,50	-69,70	216,66
24.930	39,57063552	52,75651598	-56,50	-69,70	216,66
24.940	39,52375582	52,69401485	-56,50	-69,70	216,66
24.950	39,47693166	52,63158776	-56,50	-69,70	216,66
24.960	39,43016297	52,56923463	-56,50	-69,70	216,66
24.970	39,38344969	52,50695537	-56,50	-69,70	216,66
24.980	39,33679175	52,44474989	-56,50	-69,70	216,66
24.990	39,29018909	52,38261811	-56,50	-69,70	216,66
25.000	39,24364164	52,32055994	-56,50	-69,70	216,66
P = P0 * e - ( {Mg} over {RT} )*h T =T0-Lh

## Gráficos
ALTURA SOBRE EL NIVEL DEL MAR / (metros)	PRESIÓN ATMOSFÉRICA / (mm Hg)	TEMPERATURA / °Centígrados (Celsius)
Metros	milímetros de Mercurio (mmHg)	°Centígrados (Celsius)
0	760,00000000	15,00
250	737,80764227	13,38
500	716,26331183	11,75
750	695,34808598	10,13
1.000	675,04359457	8,50
1.250	655,33200387	6,88
1.500	636,19600089	5,25
1.750	617,61877821	3,63
2.000	599,58401917	2,00
2.250	582,07588359	0,37
2.500	565,07899381	-1,25
2.750	548,57842120	-2,88
3.000	532,55967309	-4,50
3.250	517,00867996	-6,13
3.500	501,91178315	-7,75
3.750	487,25572283	-9,38
4.000	473,02762638	-11,00
4.250	459,21499703	-12,63
4.500	445,80570297	-14,25
4.750	432,78796660	-15,88
5.000	420,15035426	-17,50
5.250	407,88176615	-19,13
5.500	395,97142659	-20,75
5.750	384,40887455	-22,38
6.000	373,18395448	-24,00
6.250	362,28680735	-25,63
6.500	351,70786205	-27,25
6.750	341,43782693	-28,88
7.000	331,46768166	-30,50
7.250	321,78866934	-32,13
7.500	312,39228873	-33,75
7.750	303,27028686	-35,38
8.000	294,41465173	-37,00
8.250	285,81760532	-38,63
8.500	277,47159671	-40,25
8.750	269,36929548	-41,88
9.000	261,50358526	-43,50
9.250	253,86755748	-45,13
9.500	246,45450531	-46,75
9.750	239,25791775	-48,38
10.000	232,27147393	-50,00
10.250	225,48903756	-51,63
10.500	218,90465153	-53,25
10.750	212,51253267	-54,88
11.000	206,30706668	-56,50
11.250	200,28280323	-56,50
11.500	194,43445110	-56,50
11.750	188,75687361	-56,50
12.000	183,24508405	-56,50
12.250	177,89424134	-56,50
12.500	172,69964576	-56,50
12.750	167,65673482	-56,50
13.000	162,76107924	-56,50
13.250	158,00837912	-56,50
13.500	153,39446007	-56,50
13.750	148,91526964	-56,50
14.000	144,56687367	-56,50
14.250	140,34545291	-56,50
14.500	136,24729962	-56,50
14.750	132,26881434	-56,50
15.000	128,40650271	-56,50
15.250	124,65697239	-56,50
15.500	121,01693012	-56,50
15.750	117,48317880	-56,50
16.000	114,05261468	-56,50
16.250	110,72222464	-56,50
16.500	107,48908357	-56,50
16.750	104,35035173	-56,50
17.000	101,30327234	-56,50
17.250	98,34516911	-56,50
17.500	95,47344388	-56,50
17.750	92,68557438	-56,50
18.000	89,97911198	-56,50
18.250	87,35167956	-56,50
18.500	84,80096940	-56,50
18.750	82,32474117	-56,50
19.000	79,92081998	-56,50
19.250	77,58709442	-56,50
19.500	75,32151474	-56,50
19.750	73,12209106	-56,50
20.000	70,98689158	-56,50
20.250	68,91404093	-56,50
20.500	66,90171850	-56,50
20.750	64,94815683	-56,50
21.000	63,05164008	-56,50
21.250	61,21050251	-56,50
21.500	59,42312703	-56,50
21.750	57,68794375	-56,50
22.000	56,00342864	-56,50
22.250	54,36810216	-56,50
22.500	52,78052798	-56,50
22.750	51,23931172	-56,50
23.000	49,74309970	-56,50
23.250	48,29057778	-56,50
23.500	46,88047018	-56,50
23.750	45,51153838	-56,50
24.000	44,18258004	-56,50
24.250	42,89242790	-56,50
24.500	41,63994882	-56,50
24.750	40,42404271	-56,50
25.000	39,24364164	-56,50
Variación de la Presión Atmosférica
Según Altura sobre el Nivel del Mar
Presión Atmosférica (mm Hg)
Altura sobre Nivel del Mar (metros)
Variación de la Temperatura Atmosférica
Según Altura sobre el Nivel del Mar
Temperatura (° Centígrados)
Altura sobre Nivel del Mar (metros)