## Exportwerte
Version (A, AR, Bh oder v, GB)	AR	12	12	ul
Motorplatte

Motorträger IPB DIN 1025-2	4		4	ul

## Halbzeug DB
IPB-Profil DIN 1025-2	Profil IPB DIN 1025-2	h (mm)	b (mm)	s (mm)	t (mm)	r1 (mm)	Wy (cm³)
1	IPB 100	100,00	100,00	6,00	10,00	12,00	89,90
2	IPB 120	120,00	120,00	6,50	11,00	12,00	144,00
3	IPB 140	140,00	140,00	7,00	12,00	12,00	216,00
4	IPB 160	160,00	160,00	8,00	13,00	15,00	311,00
5	IPB 180	180,00	180,00	8,50	14,00	15,00	426,00
6	IPB 200	200,00	200,00	9,00	15,00	18,00	570,00
7	IPB 220	220,00	220,00	9,50	16,00	18,00	736,00
8	IPB 240	240,00	240,00	10,00	17,00	21,00	938,00
9	IPB 260	260,00	260,00	10,00	17,50	24,00	1150,00
10	IPB 280	280,00	280,00	10,50	18,00	24,00	1380,00
11	IPB 300	300,00	300,00	11,00	19,00	27,00	1680,00
12	IPB 320	320,00	300,00	11,50	20,50	27,00	1930,00
13	IPB 340	340,00	300,00	12,00	21,50	27,00	2160,00
14	IPB 360	360,00	300,00	12,50	22,50	27,00	2400,00
15	IPB 400	400,00	300,00	13,50	24,00	27,00	2880,00
16	IPB 450	450,00	300,00	14,00	26,00	27,00	3550,00
17	IPB 500	500,00	300,00	14,50	28,00	27,00	4290,00
18	IPB 550	550,00	300,00	15,00	29,00	27,00	4970,00
19	IPB 600	600,00	300,00	15,50	30,00	27,00	5700,00
20	IPB 650	650,00	300,00	16,00	31,00	27,00	6480,00
21	IPB 700	700,00	300,00	17,00	32,00	27,00	7340,00
22	IPB 800	800,00	300,00	17,50	33,00	30,00	8980,00
23	IPB 900	900,00	300,00	18,50	35,00	30,00	10980,00
24	IPB 1000	1000,00	300,00	19,00	36,00	30,00	12890,00
25	IPB
26	IPB
27	IPB
28	IPB
29	IPB
30	IPB
31	IPB
32	IPB
33	IPB
34	IPB
35	IPB
36	IPB
37	IPB
38	IPB
39	IPB
40	IPB
41	IPB
42	IPB