## VÝPIS DVEŘÍ
ozn.	počet(ks)	schéma	velikost dveří šířka/výška(mm)	popis	prosklení	zárubeň	kování	typ zámku, generální klíč	práh	mřížka / podříznutí	Rw, U	požární odolnost, poznámky	Dotazy a poznámka PB (NETISKNOUT)
01/L	3	viz půdorys	800/1970	dveře oddělující běžný provoz, dveře jednokřídlé s DTD s polodrážkou, opatřeny povrchovou úpravou CPL laminátem, barva RAL 7035	-	ocelová zárubeň dvoudílná (určená k dodatečné montáži), do stěny tl. 80-140 mm, povrchová úprava nátěr / nástřik, barva RAL 7035	klika – klika, standardní rozetové interiérové kování, nerez	mechanický s cylindrickou vložkou	-	podříznutí		-
01/P	2	viz půdorys	800/1970	dveře oddělující běžný provoz, dveře jednokřídlé s DTD s polodrážkou, opatřeny povrchovou úpravou CPL laminátem, barva RAL 7035	-	ocelová zárubeň dvoudílná (určená k dodatečné montáži), do stěny tl. 115-140 mm, povrchová úprava nátěr / nástřik, barva RAL 7035	klika – klika, standardní rozetové interiérové kování, nerez	mechanický s cylindrickou vložkou	-	podříznutí		-
02/L	1	viz půdorys	800/1970	dveře oddělující běžný provoz, dveře jednokřídlé s DTD s polodrážkou, opatřeny povrchovou úpravou CPL laminátem, barva RAL 7035	-	ocelová zárubeň dvoudílná (určená k dodatečné montáži), do stěny tl. 140 mm, povrchová úprava nátěr / nástřik, barva RAL 7035	klika – klika, standardní rozetové interiérové kování, nerez	mechanický s cylindrickou vložkou	-	-		-
02/P	1	viz půdorys	800/1970	dveře oddělující běžný provoz, dveře jednokřídlé s DTD s polodrážkou, opatřeny povrchovou úpravou CPL laminátem, barva RAL 7035	-	ocelová zárubeň dvoudílná (určená k dodatečné montáži), do stěny tl. 80 mm, povrchová úprava nátěr / nástřik, barva RAL 7035	klika – klika, standardní rozetové interiérové kování, nerez	mechanický s cylindrickou vložkou	-	-		-
03/L	1	viz půdorys	700/1970	dveře do wc, dveře jednokřídlé s DTD s polodrážkou, opatřeny povrchovou úpravou CPL laminátem, barva a dekor dle investora	-	ocelová zárubeň dvoudílná (určená k dodatečné montáži), do stěny tl. 115 mm, povrchová úprava nátěr / nástřik, barva RAL 7035	klika – klika, standardní rozetové interiérové kování, nerez	WC sada s kličkou	-	podříznutí		-
03/P	3	viz půdorys	700/1970	dveře do wc, dveře jednokřídlé s DTD s polodrážkou, opatřeny povrchovou úpravou CPL laminátem, barva RAL 7035	-	ocelová zárubeň dvoudílná (určená k dodatečné montáži), do stěny tl. 80 – 140 mm, povrchová úprava nátěr / nástřik, barva RAL 7035	klika – klika, standardní rozetové interiérové kování, nerez	WC sada s kličkou	-	podříznutí		-
04/L	1	viz půdorys	600/1970	dveře do úklid. komory, dveře jednokřídlé s DTD s polodrážkou, opatřeny povrchovou úpravou CPL laminátem, barva RAL 7035	-	ocelová zárubeň dvoudílná (určená k dodatečné montáži), do stěny tl. 80 mm, povrchová úprava nátěr / nástřik, barva RAL 7035	klika – klika, standardní rozetové interiérové kování, nerez	mechanický s cylindrickou vložkou	-	2x mřížka u horní a dolní hrany dveřního křídla		-
05/L	1	viz půdorys	900/1970	dveře garáže, dveře jednokřídlé ocelové s polodrážkou, povrchová úprava nátěr / nástřik, barva RAL 7035	-	ocelová zárubeň dvoudílná (určená k dodatečné montáži), do stěny tl. 300 mm, povrchová úprava nátěr / nástřik, barva RAL 7035	klika – klika,objektové štítové kování, nerez	mechanický s cylindrickou vložkou	zaklapávací požární lišta atest požární odolnosti	-	Umax = 2,3 W/(m2K)	EW 30 DP3
05/P	2	viz půdorys	900/1970	dveře garáže/skladu, dveře jednokřídlé ocelové s polodrážkou, povrchová úprava nátěr / nástřik, barva RAL 7035	-	ocelová zárubeň dvoudílná (určená k dodatečné montáži), do stěny tl. 140 mm, povrchová úprava nátěr / nástřik, barva RAL 7035	klika – klika,objektové štítové kování, nerez	mechanický s cylindrickou vložkou	zaklapávací požární lišta atest požární odolnosti	-	Umax = 2,3 W/(m2K)	EW 30 DP3
06/L	1	viz půdorys	900/1970	dveře do kuchyně, atypické posuvné dveře z DTD, opatřeny povrchovou úpravou CPL laminátem, barva RAL 7035	-	atypická ocelová dvoudílná zárubeň (určená k dodatečné montáži), horní kastlík s kolejnicí pro posuvné dveře, do stěny tl. 140 mm, povrchová úprava nátěr / nástřik, barva RAL 7035	atyp pro posuvné dveře	-	-	-		-
07/L	1	viz půdorys	900/1970	dveře do VZT technické místnosti, dveře jednokřídlé ocelové s polodrážkou, povrchová úprava nátěr / nástřik, barva RAL 7035	-	ocelová zárubeň dvoudílná (určená k dodatečné montáži), do stěny tl. 140 mm, povrchová úprava nátěr / nástřik, barva RAL 7035	klika – klika,objektové štítové kování, nerez	mechanický s cylindrickou vložkou	-	-	Umax = 2,3 W/(m2K)	-
08/L	1	viz půdorys	700/1500	dveře oddělující běžný provoz, dveře jednokřídlé s DTD s polodrážkou, opatřeny povrchovou úpravou CPL laminátem, barva RAL 7035	-	ocelová zárubeň dvoudílná (určená k dodatečné montáži), do stěny tl. 115 mm, povrchová úprava nátěr / nástřik, barva RAL 7035	klika – klika, standardní rozetové interiérové kování, nerez	mechanický s cylindrickou vložkou	-	2x mřížka u horní a dolní hrany dveřního křídla	Umax = 2,3 W/(m2K)	-
08/P	1	viz půdorys	700/1500	dveře oddělující běžný provoz, dveře jednokřídlé s DTD s polodrážkou, opatřeny povrchovou úpravou CPL laminátem, barva RAL 7035	-	ocelová zárubeň dvoudílná (určená k dodatečné montáži), do stěny tl. 115 mm, povrchová úprava nátěr / nástřik, barva RAL 7035	klika – klika, standardní rozetové interiérové kování, nerez	mechanický s cylindrickou vložkou	-	2x mřížka u horní a dolní hrany dveřního křídla	Umax = 2,3 W/(m2K)	-
09/L	1	viz půdorys	700/1970	dveře do úklid. komory, dveře jednokřídlé s DTD s polodrážkou, opatřeny povrchovou úpravou CPL laminátem,barva RAL 7035	-	ocelová zárubeň dvoudílná (určená k dodatečné montáži), do stěny tl. 115 mm, povrchová úprava nátěr / nástřik, barva RAL 7035	klika – klika, standardní rozetové interiérové kování, nerez	mechanický s cylindrickou vložkou	-	2x mřížka u horní a dolní hrany dveřního křídla		-

POZNÁMKY: / - Prvky upravované dodatečně na stavbě je třeba opatřit adekvátní a vzhledově shodnou povrchovou úpravou jako hlavní prvky. / - Vzhledové poškození prvků dodatečnými stavebními pracemi a nekázní nebude akceptováno, takové prvky bude požadováno vyměnit za nové. / - Všechny rozměry je nutné ověřit na stavbě; světlou šířku dveří je možné zvětšit dle stavebního otvoru a vybraného dodavatele dveří.

	Upravené nebo doplněné položky od poslední revize.