## PRESUPUESTO
ITEM | PARTIDA | UNIDADES | METRADO | PRECIO UNITARIO | PRECIO PARCIAL | ESTADO
UNCP
COMPONENTE AMPLIACION
01 | OBRAS EXTERIORES
01.01 | INSTALACIONES ELECTRICAS
01.01.01 | MOVIMIENTO DE TIERRAS
01.01.01.01 | CAMA DE ARENA PARA APOYO DE TUBERIA | M3 | 5.25 | 23.2854 | 122.2482 | Existente
01.01.01.02 | CINTA SEÑALIZADO DE PELIGRO ELECTRICO | M | 184.4491 | 0.8877 | 163.7355 | Nueva Partida
01.01.01.03 | ELIMINACION DE MATERIAL EXCEDENTE | M3 | 129.4503 | 19.8509 | 2569.7042 | Existente
01.01.01.04 | EXCAVACION MANUAL PARA REDES ELECTRICAS | M3 | 129.4503 | 41.2344 | 5337.8046 | Existente
01.01.01.05 | RELLENO COMPACTADO CON MATERIAL PROPIO | M3 | 129.4503 | 39.47 | 5109.396 | Existente
01.01.01.06 | SOLADO PARA APOYO DE TUBERIAS | M2 | 73.7796 | 19.0927 | 1408.65 | Equivalente
01.01.02 | SALIDA PARA ALUMBRADO, TOMACORRIENTES, FUERZA Y SEÑALES DEBILES
01.01.02.01 | SALIDA DE ALUMBRADO
01.01.02.01.01 | CAJA DE PASE DE F°G° CUADRADA 100×100×050 | UND | 19 | 28.5978 | 543.3573 | Equivalente
01.01.02.01.02 | CAJA DE PASE DE F°G° CUADRADA 100×100×100 | UND | 14 | 16.6914 | 233.6795 | Nueva Partida
01.01.02.01.03 | CAJA DE PASE DE F°G° OCTOGONAL Ø100×050 | UND | 24 | 27.7068 | 664.962 | Equivalente
01.01.02.02 | SALIDA DE TOMACORRIENTE
01.01.02.02.01 | CAJA DE PASE DE F°G° CUADRADA 100×100×100 | UND | 10 | 16.6914 | 166.914 | Nueva Partida
01.01.02.02.02 | CAJA DE PASE DE F°G° CUADRADA 300×300×300 | UND | 1 | 73.2489 | 73.2489 | Nueva Partida
01.01.02.02.03 | CAJA DE PASE DE F°G° RECTANGULAR 100×050×050 | UND | 3 | 28.0308 | 84.0923 | Equivalente
01.01.02.03 | SALIDA DE INTERRUPTORES
01.01.02.03.01 | CAJA DE PASE DE F°G° RECTANGULAR 100×050×050 | UND | 6 | 28.0308 | 168.1845 | Equivalente
01.01.02.04 | CAJA DE PASE
01.01.02.04.01 | CAJA DE PASE DE F°G° CUADRADA 200×200×100 | UND | 14 | 44.9879 | 629.8312 | Equivalente
01.01.02.04.02 | CAJA DE PASE DE F°G° CUADRADA 200×200×200 | UND | 37 | 42.5065 | 1572.7391 | Nueva Partida
01.01.02.04.03 | CAJA DE PASE DE F°G° CUADRADA 600×600×250 | UND | 3 | 116.4693 | 349.4079 | Nueva Partida
01.01.02.05 | CANALIZACIONES Y TUBERIA
01.01.02.05.01 | CURVA Ø020MM PVC-P | UND | 848 | 3.9569 | 3355.4699 | Equivalente
01.01.02.05.02 | CURVA Ø025MM PVC-P | UND | 423 | 5.2529 | 2221.986 | Equivalente
01.01.02.05.03 | CURVA Ø035MM PVC-P | UND | 60 | 8.3039 | 498.2353 | Equivalente
01.01.02.05.04 | CURVA Ø050MM PVC-P | UND | 16 | 18.6368 | 298.1885 | Nueva Partida
01.01.02.05.05 | CURVA Ø065MM PVC-P | UND | 16 | 14.8232 | 237.1716 | Nueva Partida
01.01.02.05.06 | CURVA Ø080MM PVC-P | UND | 9 | 100.5899 | 905.3093 | Equivalente
01.01.02.05.07 | CURVA Ø090MM PVC-P | UND | 12 | 11.4334 | 137.2007 | Nueva Partida
01.01.02.05.08 | CURVA Ø100MM PVC-P | UND | 16 | 137.5689 | 2201.1019 | Equivalente
01.01.02.05.09 | TUBERIA Ø020MM EMT | M | 283.8 | 19.911 | 5650.7413 | Nueva Partida
01.01.02.05.10 | TUBERIA Ø020MM PVC-P | M | 203.28 | 11.9529 | 2429.7936 | Equivalente
01.01.02.05.11 | TUBERIA Ø025MM EMT | M | 11.616 | 8.4131 | 97.7268 | Nueva Partida
01.01.02.05.12 | TUBERIA Ø025MM PVC-P | M | 529.4235 | 12.9853 | 6874.7083 | Equivalente
01.01.02.05.13 | TUBERIA Ø035MM PVC-P | M | 159.28 | 20.9822 | 3342.0426 | Equivalente
01.01.02.05.14 | TUBERIA Ø050MM PVC-P | M | 669.68 | 23.8253 | 15955.3175 | Equivalente
01.01.02.05.15 | TUBERIA Ø065MM PVC-P | M | 600.16 | 56.3177 | 33799.6354 | Nueva Partida
01.01.02.05.16 | TUBERIA Ø080MM PVC-P | M | 1007.6 | 60.1915 | 60648.9332 | Equivalente
01.01.02.05.17 | TUBERIA Ø090MM PVC-P | M | 140.8 | 26.2524 | 3696.3317 | Nueva Partida
01.01.02.05.18 | TUBERIA Ø100MM EMT | M | 8.712 | 197.6393 | 1721.8334 | Nueva Partida
01.01.02.05.19 | TUBERIA Ø100MM PVC-P | M | 742.808 | 77.5417 | 57598.5788 | Equivalente
01.01.02.05.20 | TUBERIA Ø150MM FLEXIBLE METALICA | M | 75.9084 | 28.7485 | 2182.2521 | Nueva Partida
01.01.02.06 | CONDUCTORES ELECTRICOS
01.01.02.06.01 | CONDUCTOR N2XOH 006.0MM² | M | 1697.124 | 8.537 | 14488.3666 | Equivalente
01.01.02.06.02 | CONDUCTOR N2XOH 010.0MM² | M | 476.652 | 11.6199 | 5538.6314 | Equivalente
01.01.02.06.03 | CONDUCTOR N2XOH 016.0MM² | M | 1351.02 | 14.7289 | 19899.0574 | Equivalente
01.01.02.06.04 | CONDUCTOR N2XOH 025.0MM² | M | 2149.488 | 19.8225 | 42608.1485 | Equivalente
01.01.02.06.05 | CONDUCTOR N2XOH 035.0MM² | M | 1493.712 | 21.3461 | 31884.8546 | Equivalente
01.01.02.06.06 | CONDUCTOR N2XOH 050.0MM² | M | 1247.796 | 31.7739 | 39647.3663 | Equivalente
01.01.02.06.07 | CONDUCTOR N2XOH 070.0MM² | M | 1876.248 | 43.0005 | 80679.6336 | Equivalente
01.01.02.06.08 | CONDUCTOR N2XOH 095.0MM² | M | 556.116 | 56.4006 | 31365.2854 | Equivalente
01.01.02.06.09 | CONDUCTOR N2XOH 120.0MM² | M | 5746.884 | 60.1315 | 345568.6045 | Nueva Partida
01.01.02.06.10 | CONDUCTOR N2XOH 150.0MM² | M | 18.216 | 76.1082 | 1386.3873 | Nueva Partida
01.01.02.06.11 | CONDUCTOR N2XOH 185.0MM² | M | 2072.8814 | 101.9362 | 211301.6442 | Equivalente
01.01.02.06.12 | CONDUCTOR N2XOH 240.0MM² | M | 118.404 | 132.8543 | 15730.4839 | Equivalente
01.01.02.06.13 | CONDUCTOR NH-80 002.5MM² | M | 546.48 | 6.0328 | 3296.7833 | Equivalente
01.01.02.06.14 | CONDUCTOR NH-80 004.0MM² | M | 36.432 | 6.5053 | 236.9997 | Equivalente
01.01.02.07 | CABLEADO PARA PUESTA A TIERRA
01.01.02.07.01 | CONDUCTOR DE COBRE DESNUDO 050.0MM² | M | 318.8768 | 45.9749 | 14660.3319 | Equivalente
01.01.02.07.02 | CONDUCTOR DE COBRE DESNUDO 095.0MM² | M | 36.96 | 66.63 | 2462.6464 | Nueva Partida
01.01.02.07.03 | CONDUCTOR CPT-OH 002.5MM² (T) | M | 646.668 | 4.8578 | 3141.3678 | Equivalente
01.01.02.07.04 | CONDUCTOR CPT-OH 004.0MM² (T) | M | 12.144 |  |  | Nueva Partida
01.01.02.07.05 | CONDUCTOR CPT-OH 006.0MM² (T) | M | 9293.196 | 5.7273 | 53224.4971 | Nueva Partida
01.01.02.07.06 | CONDUCTOR CPT-OH 010.0MM² (T) | M | 2270.928 | 8.5699 | 19461.5706 | Nueva Partida
01.01.02.07.07 | CONDUCTOR CPT-OH 016.0MM² (T) | M | 24.288 | 11.0584 | 268.5858 | Nueva Partida
01.01.02.07.08 | CONDUCTOR CPT-OH 025.0MM² (T) | M | 3300 | 15.5734 | 51392.1397 | Nueva Partida
01.01.02.07.09 | CONDUCTOR CPT-OH 035.0MM² (T) | M | 157.872 | 20.873 | 3295.2618 | Nueva Partida
01.01.02.07.10 | CONDUCTOR CPT-OH 050.0MM² (T) | M | 452.364 | 27.152 | 12282.586 | Nueva Partida
01.01.02.07.11 | CONDUCTOR CPT-OH 070.0MM² (T) | M | 21.252 | 37.3905 | 794.6236 | Nueva Partida
01.01.02.08 | SALIDAS ELECTRICAS
01.01.02.08.01 | DUCTO DE INTERIOR DE 1000×1000×4000, ESPESOR DE 150 CM Y RESISTENCIA DE F'C 280 KG/CM2 + ACEROS + PUERTA | GLB | 1 | 6437.05 | 6437.05 | Nueva Partida
01.01.02.08.02 | TAPA Y BUZON DE INTERIOR DE 400×400×400, ESPESOR DE 10 CM Y RESISTENCIA DE F'C 280 KG/CM2 | UND | 4 | 1176.0402 | 4704.1608 | Equivalente
01.01.02.08.03 | TAPA Y BUZON DE INTERIOR DE 600×600×1000, ESPESOR DE 10 CM Y RESISTENCIA DE F'C 280 KG/CM2 | UND | 14 | 1176.0402 | 16464.5627 | Equivalente
01.01.02.09 | TABLEROS DE DISTRIBUCION
01.01.02.09.01 | TABLERO DE CONTROL STF-ACI | UND | 1 | 3646.9728 | 3646.9728 | Nueva Partida
01.01.02.09.02 | TABLERO DE CONTROL STF-CB | UND | 1 | 3549.9728 | 3549.9728 | Nueva Partida
01.01.02.09.03 | TABLERO DE CONTROL STF-J | UND | 1 | 1673.9728 | 1673.9728 | Nueva Partida
01.01.02.09.04 | TABLERO DE CONTROL STF-TP | UND | 1 | 1872.9728 | 1872.9728 | Nueva Partida
01.01.02.09.05 | TABLERO DE ENERGIA SOLAR TS-B1.1 | UND | 1 | 1490.9728 | 1490.9728 | Nueva Partida
01.01.02.09.06 | TABLERO DE FUERZA TFG-ACI | UND | 1 | 9816.9728 | 9816.9728 | Nueva Partida
01.01.02.09.07 | TABLERO DE FUERZA TFG-B | UND | 1 | 2334.9728 | 2334.9728 | Nueva Partida
01.01.02.09.08 | TABLERO DE TRANSFERENCIA TTA-2 | UND | 1 | 14667.9728 | 14667.9728 | Nueva Partida
01.01.03 | INSTALACION DE PARARAYOS
01.01.03.01 | SISTEMA PARARRAYO (SIN CONDUCTORES) | GLB | 1 | 19270.6624 | 19270.6624 | Nueva Partida
01.01.04 | INSTALACION DEL SISTEMA DE PUESTA A TIERRA
01.01.04.01 | SISTEMA MALLA A TIERRA (SIN CONDUCTORES) | GLB | 1 | 148800.2594 | 148800.2594 | Nueva Partida
01.01.04.02 | SISTEMA PUESTA A TIERRA (SIN CONDUCTORES) | GLB | 1 | 84725.7476 | 84725.7476 | Nueva Partida
01.01.05 | ARTEFACTOS
01.01.05.01 | EQUIPOS LUMINARIAS
01.01.05.01.01 | LUMINARIA L02 - PANEL LED RECTANGULAR PARA ADOSAR DE 40W, 220V | UND | 9 | 158.7811 | 1429.0299 | Similar Esp. Mismo Precio
01.01.05.01.02 | LUMINARIA L03 - LUMINARIA HERMETICA LED PARA ADOSAR DE 40W, 220V | UND | 4 | 119.0461 | 476.1844 | Similar Esp. Mismo Precio
01.01.05.01.03 | LUMINARIA L09 - LUMINARIA LED HIBRIDA CON PANEL SOLAR INTEGRADO, DE FLUJO LUMINOSO DE 4500Lm, POTENCIA DE 25W, DE MONTAJE SOBRE MASTIL DE POSTE DE FIERRRO GALVANIZADO DE 3''∅x4m | UND | 14 | 2895.9928 | 40543.8992 | Nueva Partida
01.01.05.01.04 | LUZ DE EMERGENCIA | UND | 11 | 94.2614 | 1036.8756 | Equivalente
01.01.05.02 | ACCESORIOS ELECTRICOS
01.01.05.02.01 | DADO Y PLACA DE INTERRUPTOR SIMPLE | UND | 1 | 26.268 | 26.268 | Similar Esp. Mismo Precio
01.01.05.02.02 | DADO Y PLACA DE TOMACORRIENTE A PRUEBA DE AGUA | UND | 3 | 56.54 | 169.6201 | Similar Esp. Mismo Precio
01.01.06 | EQUIPOS ELECTRICOS Y MECANICOS
01.01.06.01 | BOMBA PARA AGUA
01.01.06.01.01 | TABLERO Y BOMBA PARA AGUA 3HP (BOMBAS FALTANTES) | GLB | 1 | 13287.1904 | 13287.1904 | Nueva Partida
01.01.06.02 | SUM. E INST. DE SUBESTACION
01.01.06.02.01 | SUMINISTRO E INSTALACION DE SUBESTACION | GLB | 1 | 178175.9182 | 178175.9182 | Nueva Partida
01.01.07 | PRUEBAS DE RECEPCION DE OBRA
01.01.07.01 | PRUEBAS DE AISLAMIENTO Y CONTINUIDAD | UND | 5 | 1258.9461 | 6294.7305 | Similar Esp. Mismo Precio
01.01.07.02 | PRUEBAS DE CALIDAD DE ENERGIA | GLB | 1 | 2987.2296 | 2987.2296 | Existente
01.01.07.03 | PRUEBAS DE FUNCIONAMIENTO DE EQUIPOS ELECTRICOS | GLB | 1 | 2413.4706 | 2413.4706 | Existente
01.01.07.04 | PRUEBAS DE LUXOMETRIA | GLB | 1 | 3105.3546 | 3105.3546 | Similar Esp. Mismo Precio
01.01.07.05 | PRUEBAS DE PUESTAS A TIERRA | UND | 10 | 2314.0714 | 23140.7136 | Existente
01.01.07.06 | SERVICIO DE PRUEBA DE AISLAMIENTO Y EVALUACION DE CAPACIDAD DE LOS CONDUCTORES Y BARRAS DE LA SUBESTACION CONTIGUA AL PABELLON F | GLB | 1 | 5000 | 5000 | Nueva Partida
01.02 | INSTALACIONES COMUNICACIONES
01.02.01 | MOVIMIENTO DE TIERRAS
01.02.01.01 | CAMA DE ARENA PARA APOYO DE TUBERIA | M3 | 5.25 | 23.2854 | 122.2482 | Existente
01.02.01.02 | CINTA SEÑALIZADO DE PELIGRO ELECTRICO | M | 404.5321 | 0.8877 | 359.1032 | Nueva Partida
01.02.01.03 | ELIMINACION DE MATERIAL EXCEDENTE | M3 | 59.0237 | 19.8509 | 1171.6738 | Existente
01.02.01.04 | EXCAVACION MANUAL PARA REDES ELECTRICAS | M3 | 59.0237 | 41.2344 | 2433.8076 | Existente
01.02.01.05 | RELLENO COMPACTADO CON MATERIAL PROPIO | M3 | 59.0237 | 39.47 | 2329.6632 | Existente
01.02.01.06 | SOLADO PARA APOYO DE TUBERIAS | M2 | 147.052 | 19.0927 | 2807.6138 | Equivalente
01.02.02 | SALIDA PARA DATA, VOZ, ACCESS POINT Y PROYECTOR MULTIMEDIA
01.02.02.01 | SALIDA CONTRAINCENDIO
01.02.02.01.01 | CAJA DE PASE DE F°G° CUADRADA 100×100×050 | UND | 1 | 28.5978 | 28.5978 | Equivalente
01.02.02.01.02 | CAJA DE PASE DE F°G° OCTOGONAL Ø100×050 | UND | 2 | 27.7068 | 55.4135 | Equivalente
01.02.02.02 | SALIDA DE DATA
01.02.02.02.01 | CAJA DE PASE DE F°G° CUADRADA 100×100×050 | UND | 3 | 28.5978 | 85.7933 | Equivalente
01.02.02.02.02 | CAJA DE PASE DE F°G° CUADRADA 100×100×100 | UND | 11 | 16.6914 | 183.6054 | Nueva Partida
01.02.02.03 | SALIDA HDMI
01.02.02.03.01 | CAJA DE PASE DE F°G° CUADRADA 200×200×100 | UND | 15 | 44.9879 | 674.8191 | Equivalente
01.02.02.04 | CAJA DE PASE
01.02.02.04.01 | CAJA DE PASE DE F°G° CUADRADA 200×200×100 | UND | 12 | 44.9879 | 539.8553 | Equivalente
01.02.02.04.02 | CAJA DE PASE DE F°G° CUADRADA 600×600×250 | UND | 3 | 116.4693 | 349.4079 | Nueva Partida
01.02.02.05 | CANALIZACIONES Y TUBERIA
01.02.02.05.01 | CURVA Ø020MM PVC-P | UND | 129 | 3.9569 | 510.4429 | Equivalente
01.02.02.05.02 | CURVA Ø025MM PVC-P | UND | 158 | 5.2529 | 829.9617 | Equivalente
01.02.02.05.03 | CURVA Ø080MM PVC-P | UND | 16 | 100.5899 | 1609.4388 | Equivalente
01.02.02.05.04 | TUBERIA Ø020MM PVC-P | M | 270.3272 | 11.9529 | 3231.2047 | Equivalente
01.02.02.05.05 | TUBERIA Ø025MM EMT | M | 98.2168 | 8.4131 | 826.3095 | Nueva Partida
01.02.02.05.06 | TUBERIA Ø025MM PVC-P | M | 36.9567 | 12.9853 | 479.8927 | Equivalente
01.02.02.05.07 | TUBERIA Ø080MM FLEXIBLE METALICA | M | 37.9542 | 14.3635 | 545.1537 | Nueva Partida
01.02.02.05.08 | TUBERIA Ø080MM PVC-P | M | 0.48695 | 60.1915 | 29.31 | Equivalente
01.02.03 | CABLEADO ESTRUCTURADO
01.02.03.01 | CABLES
01.02.03.01.01 | CABLE DE FIBRA OPTICA OM3 | M | 930.9372 | 15.7932 | 14702.4948 | Similar Esp. Mismo Precio
01.02.03.01.02 | CABLE FPLR 2×16 AWG | M | 276.276 | 6.2596 | 1729.3665 | Similar Esp. Mismo Precio
01.02.03.01.03 | CABLE HDMI SALIDA MACHO A MACHO | M | 72.16 | 3.1989 | 230.8357 | Similar Esp. Mismo Precio
01.02.03.01.04 | CABLE UTP F/CAT6 | M | 138.9469 | 5.4834 | 761.9007 | Similar Esp. Mismo Precio
01.02.04 | EQUIPO DE SISTEMA VOZ Y DATA
01.02.04.01 | 1RU CONMUTADOR PoE DE 24 PUERTOS (GABINETE DE 24 RU GC) | UND | 1 | 3299.99 | 3299.99 | Nueva Partida
01.02.04.02 | 1RU MONITOR CONSOLA (GABINETE DE 24 RU GC) | UND | 1 | 7081.19 | 7081.19 | Nueva Partida
01.02.04.03 | 4RU NVR 128 CANALES (GABINETE DE 24 RU GC) | UND | 1 | 23857.2 | 23857.2 | Nueva Partida
01.02.04.04 | CAMARA CCTV DE EXTERIOR | UND | 5 | 1491.9728 | 7459.864 | Nueva Partida
01.02.04.05 | HDD RAID10 10 TB (ALMACENAMIENTO DE NVR DE GABINETE DE 24 RU GC) | UND | 3 | 894.07 | 2682.21 | Nueva Partida
01.02.05 | SISTEMA DE SEGURIDAD
01.02.05.01 | DETECTOR DE HUMO | UND | 2 | 119.7988 | 239.5977 | Similar Esp. Mismo Precio
01.02.06 | SALIDAS ELECTRICAS
01.02.06.01 | TAPA Y BUZON DE INTERIOR DE 400×400×800, ESPESOR DE 10 CM Y RESISTENCIA DE F'C 280 KG/CM2 | UND | 10 | 1176.0402 | 11760.4019 | Equivalente
01.02.07 | PRUEBAS DE RECEPCION DE OBRA
01.02.07.01 | PRUEBAS DE NETWORK CABLE TESTER | UND | 11 | 158.2348 | 1740.5825 | Nueva Partida
01.02.07.02 | PRUEBAS DE SONIDO | UND | 12 | 188.1325 | 2257.5904 | Nueva Partida
01.03 | DISCIPLINA ESTRUCTURA
01.04 | DISCIPLINA DE ARQUITECTURA
01.05 | DISCIPLINA INSTALACIONES SANITARIAS
01.06 | EQUIPAMIENTO Y MOBILIARIO
02 | BLOQUE 01
02.01 | INSTALACIONES ELECTRICAS
02.01.01 | MOVIMIENTO DE TIERRAS
02.01.01.01 | CAMA DE ARENA PARA APOYO DE TUBERIA | M3 | 0.94 | 23.2854 | 21.8883 | Existente
02.01.01.02 | ELIMINACION DE MATERIAL EXCEDENTE | M3 | 0.94 | 19.8509 | 18.6598 | Existente
02.01.01.03 | EXCAVACION MANUAL PARA REDES ELECTRICAS | M3 | 0.94 | 41.2344 | 38.7603 | Existente
02.01.01.04 | RELLENO COMPACTADO CON MATERIAL PROPIO | M3 | 0.94 | 39.47 | 37.1018 | Existente
02.01.02 | SALIDA PARA ALUMBRADO, TOMACORRIENTES, FUERZA Y SEÑALES DEBILES
02.01.02.01 | SALIDA DE ALUMBRADO
02.01.02.01.01 | CAJA DE PASE DE F°G° CUADRADA 100×100×050 | UND | 84 | 28.5978 | 2402.2112 | Equivalente
02.01.02.01.02 | CAJA DE PASE DE F°G° OCTOGONAL Ø100×050 | UND | 564 | 27.7068 | 15626.6081 | Equivalente
02.01.02.02 | SALIDA DE TOMACORRIENTE
02.01.02.02.01 | CAJA DE PASE DE F°G° CUADRADA 100×100×050 | UND | 5 | 28.5978 | 142.9888 | Equivalente
02.01.02.02.02 | CAJA DE PASE DE F°G° CUADRADA 100×100×100 | UND | 131 | 16.6914 | 2186.5728 | Nueva Partida
02.01.02.02.03 | CAJA DE PASE DE F°G° RECTANGULAR 100×050×050 | UND | 93 | 28.0308 | 2606.8599 | Equivalente
02.01.02.03 | SALIDA DE INTERRUPTORES
02.01.02.03.01 | CAJA DE PASE DE F°G° RECTANGULAR 100×050×050 | UND | 90 | 28.0308 | 2522.7677 | Equivalente
02.01.02.03.02 | PARANTE DE ALUMINIO DE 4 METROS | UND | 30 | 670.08 | 20102.4 | Nueva Partida
02.01.02.04 | CAJA DE PASE
02.01.02.04.01 | CAJA DE PASE DE F°G° CUADRADA 100×100×050 | UND | 4 | 28.5978 | 114.391 | Equivalente
02.01.02.04.02 | CAJA DE PASE DE F°G° CUADRADA 200×200×100 | UND | 84 | 44.9879 | 3778.987 | Equivalente
02.01.02.04.03 | CAJA DE PASE DE F°G° CUADRADA 200×200×200 | UND | 59 | 42.5065 | 2507.8813 | Nueva Partida
02.01.02.04.04 | CAJA EQUIPOTENCIAL CON BORNERAS | UND | 1 | 168.24 | 168.24 | Nueva Partida
02.01.02.05 | CANALIZACIONES Y TUBERIA
02.01.02.05.01 | BANDEJA PORTA CABLE 500×150 | M | 90.7059 | 251.5428 | 22816.4226 | Nueva Partida
02.01.02.05.02 | CURVA HORIZONTAL 90° DE BANDEJA PORTA CABLE 500×150 | UND | 4 | 161.2416 | 644.9666 | Nueva Partida
02.01.02.05.03 | CURVA Ø020MM PVC-P | UND | 3198 | 3.9569 | 12654.2366 | Equivalente
02.01.02.05.04 | CURVA Ø025MM PVC-P | UND | 836 | 5.2529 | 4391.4428 | Equivalente
02.01.02.05.05 | CURVA VERTICAL 90° DE BANDEJA 500×150 | UND | 5 | 147.7916 | 738.9582 | Nueva Partida
02.01.02.05.06 | TEE HORIZONTAL 90° DE BANDEJA PORTA CABLE 500×150 | UND | 4 | 150.6096 | 602.4386 | Nueva Partida
02.01.02.05.07 | TEE VERTICAL 90° DE BANDEJA PORTA CABLE 500×150 | UND | 10 | 149.1993 | 1491.9934 | Nueva Partida
02.01.02.05.08 | TUBERIA Ø020MM PVC-P | M | 3330.888 | 11.9529 | 39813.9031 | Equivalente
02.01.02.05.09 | TUBERIA Ø025MM PVC-P | M | 2207.04 | 12.9853 | 28659.0147 | Equivalente
02.01.02.06 | CONDUCTORES ELECTRICOS
02.01.02.06.01 | CONDUCTOR N2XOH 006.0MM² | M | 1402.632 | 8.537 | 11974.2851 | Equivalente
02.01.02.06.02 | CONDUCTOR N2XOH 010.0MM² | M | 1165.824 | 11.6199 | 13546.7163 | Equivalente
02.01.02.06.03 | CONDUCTOR N2XOH 016.0MM² | M | 200.376 | 14.7289 | 2951.3209 | Equivalente
02.01.02.06.04 | CONDUCTOR N2XOH 025.0MM² | M | 81.972 | 19.8225 | 1624.887 | Equivalente
02.01.02.06.05 | CONDUCTOR N2XOH 035.0MM² | M | 72.864 | 21.3461 | 1555.3588 | Equivalente
02.01.02.06.06 | CONDUCTOR N2XOH 050.0MM² | M | 316.9482 | 31.7739 | 10070.6847 | Equivalente
02.01.02.06.07 | CONDUCTOR NH-80 002.5MM² | M | 4669.368 | 6.0328 | 28169.1821 | Equivalente
02.01.02.06.08 | CONDUCTOR NH-80 004.0MM² | M | 3442.824 | 6.5053 | 22396.4694 | Equivalente
02.01.02.07 | CABLEADO PARA PUESTA A TIERRA
02.01.02.07.01 | CONDUCTOR CPT-OH 002.5MM² (T) | M | 5416.224 | 4.8578 | 26310.7986 | Equivalente
02.01.02.07.02 | CONDUCTOR CPT-OH 004.0MM² (T) | M | 1159.752 |  |  | Nueva Partida
02.01.02.07.03 | CONDUCTOR CPT-OH 006.0MM² (T) | M | 3324.42 | 5.7273 | 19039.7989 | Nueva Partida
02.01.02.07.04 | CONDUCTOR CPT-OH 010.0MM² (T) | M | 267.168 | 8.5699 | 2289.5965 | Nueva Partida
02.01.02.07.05 | CONDUCTOR CPT-OH 035.0MM² (T) | M | 21.252 | 20.873 | 443.5929 | Nueva Partida
02.01.02.08 | TABLEROS DE DISTRIBUCION
02.01.02.08.01 | TABLERO AUTOSOPORTADO TGE | UND | 1 | 20334.9926 | 20334.9926 | Nueva Partida
02.01.02.08.02 | TABLERO AUTOSOPORTADO TGEST | UND | 1 | 27909.9926 | 27909.9926 | Nueva Partida
02.01.02.08.03 | TABLERO AUTOSOPORTADO TGF | UND | 1 | 13995.9926 | 13995.9926 | Nueva Partida
02.01.02.08.04 | TABLERO AUTOSOPORTADO TGN | UND | 1 | 18966.9926 | 18966.9926 | Nueva Partida
02.01.02.08.05 | TABLERO AUTOSOPORTADO TG-PR01 | UND | 1 | 36531.9926 | 36531.9926 | Nueva Partida
02.01.02.08.06 | TABLERO AUTOSOPORTADO TGS | UND | 1 | 4680.9926 | 4680.9926 | Nueva Partida
02.01.02.08.07 | TABLERO DE DISTRIBUCION TD-GE | UND | 1 | 31628.9251 | 31628.9251 | Nueva Partida
02.01.02.08.08 | TABLERO DE EMERGENCIA TE-A1.1 | UND | 1 | 2073.9251 | 2073.9251 | Nueva Partida
02.01.02.08.09 | TABLERO DE EMERGENCIA TE-A1.2 | UND | 1 | 2180.9251 | 2180.9251 | Nueva Partida
02.01.02.08.10 | TABLERO DE EMERGENCIA TE-A2.1 | UND | 1 | 2342.9251 | 2342.9251 | Nueva Partida
02.01.02.08.11 | TABLERO DE EMERGENCIA TE-A2.2 | UND | 1 | 2157.9251 | 2157.9251 | Nueva Partida
02.01.02.08.12 | TABLERO DE EMERGENCIA TE-A3.1 | UND | 1 | 1649.9251 | 1649.9251 | Nueva Partida
02.01.02.08.13 | TABLERO DE EMERGENCIA TE-A3.2 | UND | 1 | 1733.9251 | 1733.9251 | Nueva Partida
02.01.02.08.14 | TABLERO DE EMERGENCIA TE-A4.1 | UND | 1 | 1733.9251 | 1733.9251 | Nueva Partida
02.01.02.08.15 | TABLERO DE EMERGENCIA TE-A4.2 | UND | 1 | 1733.9251 | 1733.9251 | Nueva Partida
02.01.02.08.16 | TABLERO DE EMERGENCIA TE-A5.1 | UND | 1 | 2423.9251 | 2423.9251 | Nueva Partida
02.01.02.08.17 | TABLERO DE ENERGIA COMERCIAL TN-A1.1 | UND | 1 | 2352.9728 | 2352.9728 | Nueva Partida
02.01.02.08.18 | TABLERO DE ENERGIA COMERCIAL TN-A1.2 | UND | 1 | 2352.9728 | 2352.9728 | Nueva Partida
02.01.02.08.19 | TABLERO DE ENERGIA COMERCIAL TN-A2.1 | UND | 1 | 2598.9728 | 2598.9728 | Nueva Partida
02.01.02.08.20 | TABLERO DE ENERGIA COMERCIAL TN-A3.1 | UND | 1 | 2268.9728 | 2268.9728 | Nueva Partida
02.01.02.08.21 | TABLERO DE ENERGIA COMERCIAL TN-A3.2 | UND | 1 | 2277.9728 | 2277.9728 | Nueva Partida
02.01.02.08.22 | TABLERO DE ENERGIA COMERCIAL TN-A4.1 | UND | 1 | 2154.9728 | 2154.9728 | Nueva Partida
02.01.02.08.23 | TABLERO DE ENERGIA COMERCIAL TN-A4.2 | UND | 1 | 1905.9728 | 1905.9728 | Nueva Partida
02.01.02.08.24 | TABLERO DE ENERGIA COMERCIAL TN-A5.1 | UND | 1 | 2847.9728 | 2847.9728 | Nueva Partida
02.01.02.08.25 | TABLERO DE ENERGIA ESTABILIZADA TEST-A1.1 | UND | 1 | 3254.9251 | 3254.9251 | Nueva Partida
02.01.02.08.26 | TABLERO DE ENERGIA ESTABILIZADA TEST-A2.1 | UND | 1 | 3446.5019 | 3446.5019 | Nueva Partida
02.01.02.08.27 | TABLERO DE ENERGIA ESTABILIZADA TEST-A3.1 | UND | 1 | 2642.9251 | 2642.9251 | Nueva Partida
02.01.02.08.28 | TABLERO DE ENERGIA ESTABILIZADA TEST-A4.1 | UND | 1 | 2642.9251 | 2642.9251 | Nueva Partida
02.01.02.08.29 | TABLERO DE ENERGIA ESTABILIZADA TEST-A5.1 | UND | 1 | 2465.9251 | 2465.9251 | Nueva Partida
02.01.02.08.30 | TABLERO DE ENERGIA SOLAR TS-A1.1 | UND | 1 | 1613.9251 | 1613.9251 | Nueva Partida
02.01.02.08.31 | TABLERO DE ENERGIA SOLAR TS-A4.1 | UND | 1 | 1649.9251 | 1649.9251 | Nueva Partida
02.01.02.08.32 | TABLERO DE FUERZA TF-A1.1 | UND | 1 | 2345.9251 | 2345.9251 | Nueva Partida
02.01.02.08.33 | TABLERO DE FUERZA TF-A1.2 | UND | 1 | 2429.9251 | 2429.9251 | Nueva Partida
02.01.02.08.34 | TABLERO DE FUERZA TF-A1.3 | UND | 1 | 1586.9251 | 1586.9251 | Nueva Partida
02.01.02.08.35 | TABLERO DE FUERZA TF-AS03 | UND | 1 | 2327.9251 | 2327.9251 | Nueva Partida
02.01.02.08.36 | TABLERO DE FUERZA TF-B1.1 | UND | 1 | 1670.9251 | 1670.9251 | Nueva Partida
02.01.02.08.37 | TABLERO DE TRANSFERENCIA TTA-1 | UND | 1 | 28628.9251 | 28628.9251 | Nueva Partida
02.01.03 | ARTEFACTOS
02.01.03.01 | EQUIPOS LUMINARIAS
02.01.03.01.01 | LUMINARIA L01 - PANEL LED CUADRADO PARA ADOSAR DE 40W, 220V | UND | 390 | 81.0571 | 31612.2674 | Similar Esp. Mismo Precio
02.01.03.01.02 | LUMINARIA L02 - PANEL LED RECTANGULAR PARA ADOSAR DE 40W, 220V | UND | 15 | 158.7811 | 2381.7164 | Similar Esp. Mismo Precio
02.01.03.01.03 | LUMINARIA L03 - LUMINARIA HERMETICA LED PARA ADOSAR DE 40W, 220V | UND | 11 | 119.0461 | 1309.5071 | Similar Esp. Mismo Precio
02.01.03.01.04 | LUMINARIA L04 - PANEL LED CIRCULAR PARA EMPOTRAR DE 30W, 220V | UND | 95 | 59.6281 | 5664.6691 | Similar Esp. Mismo Precio
02.01.03.01.05 | LUMINARIA L06 - LEDS C4 S.A. - LUMINARIA EXTERIOR DE 2X10.5W, 1296LM, 220V. | UND | 5 | 141.9961 | 709.9805 | Similar Esp. Mismo Precio
02.01.03.01.06 | LUMINARIA L10 - LUMINARIA LED HIBRIDA CON PANEL SOLAR INTEGRADO, DE FLUJO LUMINOSO DE 4500Lm, POTENCIA DE 25W, DE MONTAJE ADOSADO EN PARED | UND | 5 | 127.6692 | 638.3462 | Nueva Partida
02.01.03.01.07 | LUZ DE EMERGENCIA | UND | 48 | 94.2614 | 4524.5482 | Equivalente
02.01.03.02 | ACCESORIOS ELECTRICOS
02.01.03.02.01 | DADO Y PLACA DE INTERRUPTOR DOBLE | UND | 69 | 33.441 | 2307.4265 | Similar Esp. Mismo Precio
02.01.03.02.02 | DADO Y PLACA DE INTERRUPTOR SIMPLE | UND | 21 | 26.268 | 551.6272 | Similar Esp. Mismo Precio
02.01.03.02.03 | DADO Y PLACA DE TOMACORRIENTE A PRUEBA DE AGUA | UND | 39 | 56.54 | 2205.0611 | Similar Esp. Mismo Precio
02.01.03.02.04 | DADO Y PLACA DE TOMACORRIENTE COMERCIAL DE MURO | UND | 35 | 51.194 | 1791.791 | Similar Esp. Mismo Precio
02.01.03.02.05 | DADO Y PLACA DE TOMACORRIENTE COMERCIAL DE PISO | UND | 39 | 214.0812 | 8349.1676 | Nueva Partida
02.01.03.02.06 | DADO Y PLACA DE TOMACORRIENTE ESTABILIZADO DE MURO | UND | 34 | 74.9861 | 2549.5271 | Similar Esp. Mismo Precio
02.01.03.02.07 | DADO Y PLACA DE TOMACORRIENTE ESTABILIZADO DE PISO | UND | 82 | 232.5274 | 19067.2452 | Nueva Partida
02.01.03.02.08 | DADO Y PLACA DE TOMACORRIENTE ESTABILIZADO DE TECHO | UND | 10 | 232.5274 | 2325.2738 | Nueva Partida
02.01.04 | EQUIPOS ELECTRICOS Y MECANICOS
02.01.04.01 | ASCENSOR DE BLOQUE 01 | GLB | 1 | 93146.625 | 93146.625 | Similar Esp. Mismo Precio
02.01.04.02 | CAMARA CCTV DE ASCENSOR | UND | 1 | 1300.4251 | 1300.4251 | Nueva Partida
02.01.04.03 | SECADORA DE AIRE PARA MANOS | UND | 6 | 188.0863 | 1128.5175 | Nueva Partida
02.01.04.04 | SUMINISTRO E INSTALACION DE GRUPO ELECTROGENO | GLB | 1 | 310664.5615 | 310664.5615 | Nueva Partida
02.01.05 | PRUEBAS DE RECEPCION DE OBRA
02.01.05.01 | PRUEBAS DE AISLAMIENTO Y CONTINUIDAD | UND | 12 | 1258.9461 | 15107.3531 | Similar Esp. Mismo Precio
02.01.05.02 | PRUEBAS DE CALIDAD DE ENERGIA | GLB | 1 | 2987.2296 | 2987.2296 | Existente
02.01.05.03 | PRUEBAS DE FUNCIONAMIENTO DE EQUIPOS ELECTRICOS | GLB | 1 | 2413.4706 | 2413.4706 | Existente
02.01.05.04 | PRUEBAS DE LUXOMETRIA | GLB | 1 | 3105.3546 | 3105.3546 | Similar Esp. Mismo Precio
02.02 | INSTALACIONES COMUNICACIONES
02.02.01 | MOVIMIENTO DE TIERRAS
02.02.01.01 | CAMA DE ARENA PARA APOYO DE TUBERIA | M3 | 0.94 | 23.2854 | 21.8883 | Existente
02.02.01.02 | ELIMINACION DE MATERIAL EXCEDENTE | M3 | 0.94 | 19.8509 | 18.6598 | Existente
02.02.01.03 | EXCAVACION MANUAL PARA REDES ELECTRICAS | M3 | 0.94 | 41.2344 | 38.7603 | Existente
02.02.01.04 | RELLENO COMPACTADO CON MATERIAL PROPIO | M3 | 0.94 | 39.47 | 37.1018 | Existente
02.02.02 | SALIDA PARA DATA, VOZ, ACCESS POINT Y PROYECTOR MULTIMEDIA
02.02.02.01 | SALIDA CONTRAINCENDIO
02.02.02.01.01 | CAJA DE PASE DE F°G° CUADRADA 100×100×050 | UND | 22 | 28.5978 | 629.1505 | Equivalente
02.02.02.01.02 | CAJA DE PASE DE F°G° OCTOGONAL Ø100×050 | UND | 85 | 27.7068 | 2355.0739 | Equivalente
02.02.02.01.03 | CAJA DE PASE DE F°G° RECTANGULAR 100×050×050 | UND | 15 | 28.0308 | 420.4613 | Equivalente
02.02.02.02 | SALIDA DE DATA
02.02.02.02.01 | CAJA DE PASE DE F°G° CUADRADA 100×100×050 | UND | 106 | 28.5978 | 3031.3617 | Equivalente
02.02.02.02.02 | CAJA DE PASE DE F°G° CUADRADA 100×100×100 | UND | 35 | 16.6914 | 584.1989 | Nueva Partida
02.02.02.03 | SALIDA HDMI
02.02.02.03.01 | CAJA DE PASE DE F°G° CUADRADA 100×100×050 | UND | 24 | 28.5978 | 686.346 | Equivalente
02.02.02.03.02 | CAJA DE PASE DE F°G° CUADRADA 200×200×100 | UND | 12 | 44.9879 | 539.8553 | Equivalente
02.02.02.04 | CAJA DE PASE
02.02.02.04.01 | CAJA DE PASE DE F°G° CUADRADA 100×100×050 | UND | 7 | 28.5978 | 200.1843 | Equivalente
02.02.02.04.02 | CAJA DE PASE DE F°G° CUADRADA 200×200×050 | UND | 28 | 42.7405 | 1196.7333 | Nueva Partida
02.02.02.04.03 | CAJA DE PASE DE F°G° CUADRADA 200×200×100 | UND | 24 | 44.9879 | 1079.7106 | Equivalente
02.02.02.04.04 | CAJA DE PASE DE F°G° CUADRADA 600×600×250 | UND | 7 | 116.4693 | 815.285 | Nueva Partida
02.02.02.05 | CANALIZACIONES Y TUBERIA
02.02.02.05.01 | BANDEJA PORTA CABLE 200×100 | M | 59.6482 | 224.8968 | 13414.6958 | Nueva Partida
02.02.02.05.02 | CURVA HORIZONTAL 90° DE BANDEJA PORTA CABLE 200×100 | UND | 6 | 82.2716 | 493.6295 | Nueva Partida
02.02.02.05.03 | CURVA Ø020MM PVC-P | UND | 771 | 3.9569 | 3050.7869 | Equivalente
02.02.02.05.04 | CURVA Ø025MM PVC-P | UND | 175 | 5.2529 | 919.2613 | Equivalente
02.02.02.05.05 | CURVA VERTICAL 90° DE BANDEJA 200×100 | UND | 2 | 107.7768 | 215.5537 | Nueva Partida
02.02.02.05.06 | TUBERIA Ø020MM PVC-P | M | 972.84 | 11.9529 | 11628.2978 | Equivalente
02.02.02.05.07 | TUBERIA Ø025MM PVC-P | M | 461.736 | 12.9853 | 5995.7676 | Equivalente
02.02.03 | CABLEADO ESTRUCTURADO
02.02.03.01 | CABLES
02.02.03.01.01 | CABLE DE FIBRA OPTICA OM3 | M | 450.1819 | 15.7932 | 7109.8214 | Similar Esp. Mismo Precio
02.02.03.01.02 | CABLE FPLR 2×16 AWG | M | 558.624 | 6.2596 | 3496.7411 | Similar Esp. Mismo Precio
02.02.03.01.03 | CABLE HDMI SALIDA MACHO A MACHO | M | 675.84 | 3.1989 | 2161.9731 | Similar Esp. Mismo Precio
02.02.03.01.04 | CABLE UTP F/CAT6 | M | 2085.732 | 5.4834 | 11436.8903 | Similar Esp. Mismo Precio
02.02.04 | EQUIPO DE SISTEMA VOZ Y DATA
02.02.04.01 | 1RU CONMUTADOR PoE DE 24 PUERTOS (GABINETE DE 24 RU GC-1) | UND | 1 | 3299.99 | 3299.99 | Nueva Partida
02.02.04.02 | 1RU MONITOR CONSOLA (GABINETE DE 24 RU GC-1) | UND | 1 | 7081.19 | 7081.19 | Nueva Partida
02.02.04.03 | ACCESS POINT |  | 5 | 276.5066 | 1382.5332 | Equivalente
02.02.04.04 | PROYECTOR MULTIMEDIA DE TIRO LARGO | UND | 6 | 2990.7988 | 17944.7929 | Equivalente
02.02.05 | ACCESORIOS DE SISTEMA VOZ Y DATA
02.02.05.01 | DADO Y PLACA DE HDMI DE MURO | UND | 12 | 96.2214 | 1154.6566 | Nueva Partida
02.02.05.02 | DADO Y PLACA DE HDMI DE TECHO | UND | 12 | 214.2214 | 2570.6566 | Nueva Partida
02.02.05.03 | DADO Y PLACA DE RJ45 DE MURO | UND | 22 | 96.2214 | 2116.8704 | Nueva Partida
02.02.05.04 | DADO Y PLACA DE RJ45 DE PISO | UND | 57 | 214.2214 | 12210.6187 | Nueva Partida
02.02.05.05 | DADO Y PLACA DE RJ45 DE TECHO | UND | 5 | 214.2214 | 1071.1069 | Nueva Partida
02.02.05.06 | DADO Y PLACA DE RJ45 Y RJ45 DE MURO | UND | 2 | 114.5274 | 229.0548 | Nueva Partida
02.02.05.07 | DADO Y PLACA DE RJ45 Y RJ45 DE PISO | UND | 26 | 232.5274 | 6045.7119 | Nueva Partida
02.02.06 | GABINETES DE COMUNICACIONES Y ACCESORIOS
02.02.06.01 | GABINETE DE 12 RU RS-B1-1P.1 | UND | 1 | 9279.3215 | 9279.3215 | Nueva Partida
02.02.06.02 | GABINETE DE 12 RU RS-B1-1P.2 | UND | 1 | 9279.3215 | 9279.3215 | Nueva Partida
02.02.06.03 | GABINETE DE 12 RU RS-B1-3P.1 | UND | 1 | 9279.3215 | 9279.3215 | Nueva Partida
02.02.06.04 | GABINETE DE 12 RU RS-B1-4P.1 | UND | 1 | 9279.3215 | 9279.3215 | Nueva Partida
02.02.06.05 | GABINETE DE 12 RU RS-B1-5P.1 | UND | 1 | 9279.3215 | 9279.3215 | Nueva Partida
02.02.06.06 | GABINETE DE 24 RU CENTRAL ACI | UND | 1 | 19662.2202 | 19662.2202 | Nueva Partida
02.02.06.07 | GABINETE DE 24 RU GC-1 (BLOQUE 01) | UND | 1 | 17871.5648 | 17871.5648 | Nueva Partida
02.02.07 | EQUIPOS DE SISTEMA DE TELEFONIA
02.02.07.01 | TELEFONO IP TIPO I DE USO GENERAL | UND | 27 | 527.0933 | 14231.5186 | Equivalente
02.02.08 | SISTEMA DE SEGURIDAD
02.02.08.01 | DETECTOR DE HUMO | UND | 85 | 119.7988 | 10182.9015 | Similar Esp. Mismo Precio
02.02.08.02 | ESTACIO MANUAL ACI | UND | 15 | 125.9008 | 1888.5126 | Similar Esp. Mismo Precio
02.02.08.03 | LUZ ESTROBOSCOPICA CON SIRENA | UND | 15 | 128.9518 | 1934.2776 | Similar Esp. Mismo Precio
02.02.09 | PRUEBAS DE RECEPCION DE OBRA
02.02.09.01 | PRUEBAS DE NETWORK CABLE TESTER | UND | 7 | 158.2348 | 1107.6434 | Nueva Partida
02.02.09.02 | PRUEBAS DE SONIDO | UND | 9 | 188.1325 | 1693.1928 | Nueva Partida
02.03 | DISCIPLINA ESTRUCTURA
02.04 | DISCIPLINA DE ARQUITECTURA
02.05 | DISCIPLINA INSTALACIONES SANITARIAS
02.06 | EQUIPAMIENTO Y MOBILIARIO
03 | BLOQUE 02
03.01 | INSTALACIONES ELECTRICAS
03.01.01 | MOVIMIENTO DE TIERRAS
03.01.01.01 | CAMA DE ARENA PARA APOYO DE TUBERIA | M3 | 5.25 | 23.2854 | 122.2482 | Existente
03.01.01.02 | ELIMINACION DE MATERIAL EXCEDENTE | M3 | 10.5 | 19.8509 | 208.4344 | Existente
03.01.01.03 | EXCAVACION MANUAL PARA REDES ELECTRICAS | M3 | 10.5 | 41.2344 | 432.9612 | Existente
03.01.01.04 | RELLENO COMPACTADO CON MATERIAL PROPIO | M3 | 10.5 | 39.47 | 414.4345 | Existente
03.01.02 | SALIDA PARA ALUMBRADO, TOMACORRIENTES, FUERZA Y SEÑALES DEBILES
03.01.02.01 | SALIDA DE ALUMBRADO
03.01.02.01.01 | CAJA DE PASE DE F°G° CUADRADA 100×100×050 | UND | 103 | 28.5978 | 2945.5685 | Equivalente
03.01.02.01.02 | CAJA DE PASE DE F°G° OCTOGONAL Ø100×050 | UND | 592 | 27.7068 | 16402.3972 | Equivalente
03.01.02.01.03 | RIEL PARA LUMINARIA TIPO DIRIGIBLE DE 20 METROS PARA AUDITORIO | UND | 1 | 221.8052 | 221.8052 | Nueva Partida
03.01.02.02 | SALIDA DE TOMACORRIENTE
03.01.02.02.01 | CAJA DE PASE DE F°G° CUADRADA 100×100×050 | UND | 17 | 28.5978 | 486.1618 | Equivalente
03.01.02.02.02 | CAJA DE PASE DE F°G° CUADRADA 100×100×100 | UND | 19 | 16.6914 | 317.1365 | Nueva Partida
03.01.02.02.03 | CAJA DE PASE DE F°G° RECTANGULAR 100×050×050 | UND | 202 | 28.0308 | 5662.2119 | Equivalente
03.01.02.03 | SALIDA DE INTERRUPTORES
03.01.02.03.01 | BANCO DE INTERRUPTORES | UND | 1 | 406.0699 | 406.0699 | Nueva Partida
03.01.02.03.02 | CAJA DE PASE DE F°G° RECTANGULAR 100×050×050 | UND | 68 | 28.0308 | 1906.0911 | Equivalente
03.01.02.04 | CAJA DE PASE
03.01.02.04.01 | CAJA DE PASE DE F°G° CUADRADA 100×100×050 | UND | 32 | 28.5978 | 915.1281 | Equivalente
03.01.02.04.02 | CAJA DE PASE DE F°G° CUADRADA 200×200×100 | UND | 50 | 44.9879 | 2249.397 | Equivalente
03.01.02.05 | CANALIZACIONES Y TUBERIA
03.01.02.05.01 | BANDEJA PORTA CABLE 200×100 | M | 56.55 | 224.8968 | 12717.9117 | Nueva Partida
03.01.02.05.02 | BANDEJA PORTA CABLE 500×150 | M | 56.55 | 251.5428 | 14224.7474 | Nueva Partida
03.01.02.05.03 | CURVA HORIZONTAL 45° DE BANDEJA PORTA CABLE 500×150 | UND | 6 | 157.0116 | 942.0699 | Nueva Partida
03.01.02.05.04 | CURVA HORIZONTAL 90° DE BANDEJA PORTA CABLE 500×150 | UND | 4 | 161.2416 | 644.9666 | Nueva Partida
03.01.02.05.05 | CURVA Ø020MM PVC-P | UND | 2614 | 3.9569 | 10343.3941 | Equivalente
03.01.02.05.06 | CURVA Ø025MM PVC-P | UND | 253 | 5.2529 | 1328.9893 | Equivalente
03.01.02.05.07 | CURVA VERTICAL 45° DE BANDEJA 500×150 | UND | 6 | 147.7916 | 886.7499 | Nueva Partida
03.01.02.05.08 | CURVA VERTICAL 90° DE BANDEJA 500×150 | UND | 2 | 147.7916 | 295.5833 | Nueva Partida
03.01.02.05.09 | TUBERIA Ø020MM PVC-P | M | 3200.208 | 11.9529 | 38251.8929 | Equivalente
03.01.02.05.10 | TUBERIA Ø025MM PVC-P | M | 667.92 | 12.9853 | 8673.1229 | Equivalente
03.01.02.06 | CONDUCTORES ELECTRICOS
03.01.02.06.01 | CONDUCTOR N2XOH 010.0MM² | M | 121.44 | 11.6199 | 1411.1163 | Equivalente
03.01.02.06.02 | CONDUCTOR N2XOH 016.0MM² | M | 54.648 | 14.7289 | 804.9057 | Equivalente
03.01.02.06.03 | CONDUCTOR N2XOH 025.0MM² | M | 549.516 | 19.8225 | 10892.7611 | Equivalente
03.01.02.06.04 | CONDUCTOR N2XOH 035.0MM² | M | 343.068 | 21.3461 | 7323.1475 | Equivalente
03.01.02.06.05 | CONDUCTOR N2XOH 050.0MM² | M | 236.808 | 31.7739 | 7524.3177 | Equivalente
03.01.02.06.06 | CONDUCTOR N2XOH 070.0MM² | M | 491.832 | 43.0005 | 21149.0302 | Equivalente
03.01.02.06.07 | CONDUCTOR N2XOH 095.0MM² | M | 265.883 | 56.4006 | 14995.9649 | Equivalente
03.01.02.06.08 | CONDUCTOR NH-80 002.5MM² | M | 3807.144 | 6.0328 | 22967.5906 | Equivalente
03.01.02.06.09 | CONDUCTOR NH-80 004.0MM² | M | 4326.3 | 6.5053 | 28143.7115 | Equivalente
03.01.02.07 | CABLEADO PARA PUESTA A TIERRA
03.01.02.07.01 | CONDUCTOR CPT-OH 002.5MM² (T) | M | 4411.308 | 4.8578 | 21429.1426 | Equivalente
03.01.02.07.02 | CONDUCTOR CPT-OH 004.0MM² (T) | M | 1442.1 |  |  | Nueva Partida
03.01.02.07.03 | CONDUCTOR CPT-OH 006.0MM² (T) | M | 1432.992 | 5.7273 | 8207.1096 | Nueva Partida
03.01.02.07.04 | CONDUCTOR CPT-OH 010.0MM² (T) | M | 658.812 | 8.5699 | 5645.9369 | Nueva Partida
03.01.02.07.05 | CONDUCTOR CPT-OH 035.0MM² (T) | M | 33.396 | 20.873 | 697.0746 | Nueva Partida
03.01.02.08 | TABLEROS DE DISTRIBUCION
03.01.02.08.01 | TABLERO DE EMERGENCIA TE-B1.1 | UND | 1 | 3791.9728 | 3791.9728 | Nueva Partida
03.01.02.08.02 | TABLERO DE EMERGENCIA TE-B1.2 | UND | 1 | 1593.9728 | 1593.9728 | Nueva Partida
03.01.02.08.03 | TABLERO DE EMERGENCIA TE-B2.1 | UND | 1 | 2598.9728 | 2598.9728 | Nueva Partida
03.01.02.08.04 | TABLERO DE EMERGENCIA TE-B2.2 | UND | 1 | 1960.9728 | 1960.9728 | Nueva Partida
03.01.02.08.05 | TABLERO DE EMERGENCIA TE-B3.1 | UND | 1 | 1821.9728 | 1821.9728 | Nueva Partida
03.01.02.08.06 | TABLERO DE EMERGENCIA TE-B3.2 | UND | 1 | 1905.9728 | 1905.9728 | Nueva Partida
03.01.02.08.07 | TABLERO DE EMERGENCIA TE-B4.1 | UND | 1 | 1821.9728 | 1821.9728 | Nueva Partida
03.01.02.08.08 | TABLERO DE EMERGENCIA TE-B4.2 | UND | 1 | 1821.9728 | 1821.9728 | Nueva Partida
03.01.02.08.09 | TABLERO DE EMERGENCIA TE-B5.1 | UND | 1 | 2349.9728 | 2349.9728 | Nueva Partida
03.01.02.08.10 | TABLERO DE EMERGENCIA TE-B5.2 | UND | 1 | 2349.9728 | 2349.9728 | Nueva Partida
03.01.02.08.11 | TABLERO DE ENERGIA COMERCIAL TN-B1.1 | UND | 1 | 2436.9728 | 2436.9728 | Nueva Partida
03.01.02.08.12 | TABLERO DE ENERGIA COMERCIAL TN-B1.2 | UND | 1 | 2352.9728 | 2352.9728 | Nueva Partida
03.01.02.08.13 | TABLERO DE ENERGIA COMERCIAL TN-B2.1 | UND | 1 | 2679.9728 | 2679.9728 | Nueva Partida
03.01.02.08.14 | TABLERO DE ENERGIA COMERCIAL TN-B3.1 | UND | 1 | 2763.9728 | 2763.9728 | Nueva Partida
03.01.02.08.15 | TABLERO DE ENERGIA COMERCIAL TN-B3.2 | UND | 1 | 2679.9728 | 2679.9728 | Nueva Partida
03.01.02.08.16 | TABLERO DE ENERGIA COMERCIAL TN-B4.1 | UND | 1 | 2319.9728 | 2319.9728 | Nueva Partida
03.01.02.08.17 | TABLERO DE ENERGIA COMERCIAL TN-B4.2 | UND | 1 | 2154.9728 | 2154.9728 | Nueva Partida
03.01.02.08.18 | TABLERO DE ENERGIA COMERCIAL TN-B5.1 | UND | 1 | 2847.9728 | 2847.9728 | Nueva Partida
03.01.02.08.19 | TABLERO DE ENERGIA COMERCIAL TN-B5.2 | UND | 1 | 2679.9728 | 2679.9728 | Nueva Partida
03.01.02.08.20 | TABLERO DE ENERGIA ESTABILIZADA TEST-B2.1 | UND | 1 | 3081.9728 | 3081.9728 | Nueva Partida
03.01.02.08.21 | TABLERO DE ENERGIA ESTABILIZADA TEST-B3.1 | UND | 1 | 2826.9728 | 2826.9728 | Nueva Partida
03.01.02.08.22 | TABLERO DE ENERGIA ESTABILIZADA TEST-B4.1 | UND | 1 | 3003.9728 | 3003.9728 | Nueva Partida
03.01.02.08.23 | TABLERO DE ENERGIA ESTABILIZADA TEST-B5.1 | UND | 1 | 3003.9728 | 3003.9728 | Nueva Partida
03.01.02.08.24 | TABLERO DE FUERZA TF-AS01 | UND | 1 | 2334.9728 | 2334.9728 | Nueva Partida
03.01.02.08.25 | TABLERO DE FUERZA TF-AS02 | UND | 1 | 2334.9728 | 2334.9728 | Nueva Partida
03.01.03 | ARTEFACTOS
03.01.03.01 | EQUIPOS LUMINARIAS
03.01.03.01.01 | LUMINARIA L01 - PANEL LED CUADRADO PARA ADOSAR DE 40W, 220V | UND | 423 | 81.0571 | 34287.1516 | Similar Esp. Mismo Precio
03.01.03.01.02 | LUMINARIA L02 - PANEL LED RECTANGULAR PARA ADOSAR DE 40W, 220V | UND | 46 | 158.7811 | 7303.9304 | Similar Esp. Mismo Precio
03.01.03.01.03 | LUMINARIA L03 - LUMINARIA HERMETICA LED PARA ADOSAR DE 40W, 220V | UND | 9 | 119.0461 | 1071.4149 | Similar Esp. Mismo Precio
03.01.03.01.04 | LUMINARIA L04 - PANEL LED CIRCULAR PARA EMPOTRAR DE 30W, 220V | UND | 77 | 59.6281 | 4591.3634 | Similar Esp. Mismo Precio
03.01.03.01.05 | LUMINARIA L05 - COB LED DOWNLIGHT PARA EMPOTRAR DE 8W, 220V. | UND | 35 | 50.4751 | 1766.6284 | Similar Esp. Mismo Precio
03.01.03.01.06 | LUMINARIA L06 - LEDS C4 S.A. - LUMINARIA EXTERIOR DE 2X10.5W, 1296LM, 220V. | UND | 10 | 141.9961 | 1419.961 | Similar Esp. Mismo Precio
03.01.03.01.07 | LUMINARIA L07 - LUMINARIA DIRIGIBLE - LUMINARIA INTERIOR DE 20W, 1200LM, 220V. | UND | 10 | 128.4961 | 1284.961 | Similar Esp. Mismo Precio
03.01.03.01.08 | LUMINARIA L11 - CINTA LED + TRANSFORMADOR DE 5W, 1800LM, 220V. | UND | 90 | 150.7495 | 13567.453 | Similar Esp. Mismo Precio
03.01.03.01.09 | LUZ DE EMERGENCIA | UND | 73 | 94.2614 | 6881.0837 | Equivalente
03.01.03.02 | ACCESORIOS ELECTRICOS
03.01.03.02.01 | DADO Y PLACA DE INTERRUPTOR CONMUTADOR | UND | 8 | 46.622 | 372.9762 | Similar Esp. Mismo Precio
03.01.03.02.02 | DADO Y PLACA DE INTERRUPTOR DOBLE | UND | 50 | 33.441 | 1672.0482 | Similar Esp. Mismo Precio
03.01.03.02.03 | DADO Y PLACA DE INTERRUPTOR SIMPLE | UND | 23 | 26.268 | 604.1632 | Similar Esp. Mismo Precio
03.01.03.02.04 | DADO Y PLACA DE TOMACORRIENTE A PRUEBA DE AGUA | UND | 31 | 56.54 | 1752.7409 | Similar Esp. Mismo Precio
03.01.03.02.05 | DADO Y PLACA DE TOMACORRIENTE COMERCIAL DE MURO | UND | 109 | 51.194 | 5580.1491 | Similar Esp. Mismo Precio
03.01.03.02.06 | DADO Y PLACA DE TOMACORRIENTE COMERCIAL DE PISO | UND | 3 | 214.0812 | 642.2437 | Nueva Partida
03.01.03.02.07 | DADO Y PLACA DE TOMACORRIENTE ESTABILIZADO DE MURO | UND | 50 | 74.9861 | 3749.3046 | Similar Esp. Mismo Precio
03.01.03.02.08 | DADO Y PLACA DE TOMACORRIENTE ESTABILIZADO DE PISO | UND | 3 | 232.5274 | 697.5821 | Nueva Partida
03.01.03.02.09 | DADO Y PLACA DE TOMACORRIENTE ESTABILIZADO DE TECHO | UND | 14 | 232.5274 | 3255.3833 | Nueva Partida
03.01.04 | EQUIPOS ELECTRICOS Y MECANICOS
03.01.04.01 | ASCENSOR DE BLOQUE 02 | GLB | 2 | 93146.625 | 186293.25 | Similar Esp. Mismo Precio
03.01.04.02 | CAMARA CCTV DE ASCENSOR | UND | 2 | 1300.4251 | 2600.8502 | Nueva Partida
03.01.04.03 | SECADORA DE AIRE PARA MANOS | UND | 12 | 188.0863 | 2257.0351 | Nueva Partida
03.01.05 | PRUEBAS DE RECEPCION DE OBRA
03.01.05.01 | PRUEBAS DE AISLAMIENTO Y CONTINUIDAD | UND | 8 | 1258.9461 | 10071.5687 | Similar Esp. Mismo Precio
03.01.05.02 | PRUEBAS DE CALIDAD DE ENERGIA | GLB | 1 | 2987.2296 | 2987.2296 | Existente
03.01.05.03 | PRUEBAS DE FUNCIONAMIENTO DE EQUIPOS ELECTRICOS | GLB | 1 | 2413.4706 | 2413.4706 | Existente
03.01.05.04 | PRUEBAS DE LUXOMETRIA | GLB | 1 | 3105.3546 | 3105.3546 | Similar Esp. Mismo Precio
03.02 | INSTALACIONES COMUNICACIONES
03.02.01 | MOVIMIENTO DE TIERRAS
03.02.01.01 | CAMA DE ARENA PARA APOYO DE TUBERIA | M3 | 5.25 | 23.2854 | 122.2482 | Existente
03.02.01.02 | ELIMINACION DE MATERIAL EXCEDENTE | M3 | 10.5 | 19.8509 | 208.4344 | Existente
03.02.01.03 | EXCAVACION MANUAL PARA REDES ELECTRICAS | M3 | 10.5 | 41.2344 | 432.9612 | Existente
03.02.01.04 | RELLENO COMPACTADO CON MATERIAL PROPIO | M3 | 10.5 | 39.47 | 414.4345 | Existente
03.02.02 | SALIDA PARA DATA, VOZ, ACCESS POINT Y PROYECTOR MULTIMEDIA
03.02.02.01 | SALIDA CONTRAINCENDIO
03.02.02.01.01 | CAJA DE PASE DE F°G° CUADRADA 100×100×050 | UND | 31 | 28.5978 | 886.5303 | Equivalente
03.02.02.01.02 | CAJA DE PASE DE F°G° CUADRADA 100×100×100 | UND | 1 | 16.6914 | 16.6914 | Nueva Partida
03.02.02.01.03 | CAJA DE PASE DE F°G° OCTOGONAL Ø100×050 | UND | 81 | 27.7068 | 2244.2469 | Equivalente
03.02.02.01.04 | CAJA DE PASE DE F°G° RECTANGULAR 100×050×050 | UND | 11 | 28.0308 | 308.3383 | Equivalente
03.02.02.02 | SALIDA DE DATA
03.02.02.02.01 | CAJA DE PASE DE F°G° CUADRADA 100×100×050 | UND | 177 | 28.5978 | 5061.8021 | Equivalente
03.02.02.02.02 | CAJA DE PASE DE F°G° CUADRADA 100×100×100 | UND | 23 | 16.6914 | 383.9021 | Nueva Partida
03.02.02.03 | SALIDA HDMI
03.02.02.03.01 | CAJA DE PASE DE F°G° CUADRADA 100×100×050 | UND | 80 | 28.5978 | 2287.8202 | Equivalente
03.02.02.03.02 | CAJA DE PASE DE F°G° CUADRADA 200×200×100 | UND | 42 | 44.9879 | 1889.4935 | Equivalente
03.02.02.04 | CAJA DE PASE
03.02.02.04.01 | CAJA DE PASE DE F°G° CUADRADA 100×100×050 | UND | 6 | 28.5978 | 171.5865 | Equivalente
03.02.02.04.02 | CAJA DE PASE DE F°G° CUADRADA 200×200×050 | UND | 24 | 42.7405 | 1025.7714 | Nueva Partida
03.02.02.04.03 | CAJA DE PASE DE F°G° CUADRADA 200×200×100 | UND | 24 | 44.9879 | 1079.7106 | Equivalente
03.02.02.04.04 | CAJA DE PASE DE F°G° CUADRADA 600×600×250 | UND | 6 | 116.4693 | 698.8157 | Nueva Partida
03.02.02.05 | CANALIZACIONES Y TUBERIA
03.02.02.05.01 | CURVA HORIZONTAL 45° DE BANDEJA PORTA CABLE 200×100 | UND | 6 | 123.0018 | 738.011 | Nueva Partida
03.02.02.05.02 | CURVA HORIZONTAL 90° DE BANDEJA PORTA CABLE 200×100 | UND | 4 | 82.2716 | 329.0864 | Nueva Partida
03.02.02.05.03 | CURVA Ø020MM PVC-P | UND | 837 | 3.9569 | 3311.9437 | Equivalente
03.02.02.05.04 | CURVA Ø025MM PVC-P | UND | 525 | 5.2529 | 2757.784 | Equivalente
03.02.02.05.05 | CURVA VERTICAL 45° DE BANDEJA 200×100 | UND | 6 | 107.7768 | 646.661 | Nueva Partida
03.02.02.05.06 | CURVA VERTICAL 90° DE BANDEJA 200×100 | UND | 2 | 107.7768 | 215.5537 | Nueva Partida
03.02.02.05.07 | TUBERIA Ø020MM PVC-P | M | 996.072 | 11.9529 | 11905.9885 | Equivalente
03.02.02.05.08 | TUBERIA Ø025MM PVC-P | M | 153.912 | 12.9853 | 1998.5892 | Equivalente
03.02.03 | CABLEADO ESTRUCTURADO
03.02.03.01 | CABLES
03.02.03.01.01 | CABLE DE FIBRA OPTICA OM3 | M | 216.1577 | 15.7932 | 3413.825 | Similar Esp. Mismo Precio
03.02.03.01.02 | CABLE DE INSTRUMENTACION 2 X 16 AWG BLINDADO 600V | M | 63.756 | 10.4471 | 666.0658 | Nueva Partida
03.02.03.01.03 | CABLE DE INSTRUMENTACION 3 X 16 AWG BLINDADO 600V | M | 54.648 | 11.9591 | 653.5414 | Nueva Partida
03.02.03.01.04 | CABLE FPLR 2×16 AWG | M | 336.996 | 6.2596 | 2109.4471 | Similar Esp. Mismo Precio
03.02.03.01.05 | CABLE HDMI SALIDA MACHO A MACHO | M | 2252.8 | 3.1989 | 7206.5769 | Similar Esp. Mismo Precio
03.02.03.01.06 | CABLE UTP F/CAT6 | M | 859.188 | 5.4834 | 4711.2663 | Similar Esp. Mismo Precio
03.02.04 | EQUIPO DE SISTEMA VOZ Y DATA
03.02.04.01 | ACCESS POINT |  | 1 | 276.5066 | 276.5066 | Equivalente
03.02.04.02 | PROYECTOR DE CINE | GLB | 1 | 21500 | 21500 | Nueva Partida
03.02.04.03 | PROYECTOR MULTIMEDIA DE TIRO LARGO | UND | 20 | 2990.7988 | 59815.9764 | Equivalente
03.02.05 | ACCESORIOS DE SISTEMA VOZ Y DATA
03.02.05.01 | DADO Y PLACA DE HDMI DE MURO | UND | 40 | 96.2214 | 3848.8552 | Nueva Partida
03.02.05.02 | DADO Y PLACA DE HDMI DE TECHO | UND | 40 | 214.2214 | 8568.8552 | Nueva Partida
03.02.05.03 | DADO Y PLACA DE RJ45 DE MURO | UND | 43 | 96.2214 | 4137.5193 | Nueva Partida
03.02.05.04 | DADO Y PLACA DE RJ45 DE TECHO | UND | 1 | 214.2214 | 214.2214 | Nueva Partida
03.02.05.05 | DADO Y PLACA DE RJ45 Y RJ45 DE PISO | UND | 3 | 232.5274 | 697.5821 | Nueva Partida
03.02.06 | GABINETES DE COMUNICACIONES Y ACCESORIOS
03.02.06.01 | GABINETE DE 12 RU RS-B2-1P.1 | UND | 1 | 9279.3215 | 9279.3215 | Nueva Partida
03.02.06.02 | GABINETE DE 12 RU RS-B2-2P.1 | UND | 1 | 9279.3215 | 9279.3215 | Nueva Partida
03.02.06.03 | GABINETE DE 12 RU RS-B2-3P.1 | UND | 1 | 9279.3215 | 9279.3215 | Nueva Partida
03.02.06.04 | GABINETE DE 12 RU RS-B2-4P.1 | UND | 1 | 9279.3215 | 9279.3215 | Nueva Partida
03.02.06.05 | GABINETE DE 12 RU RS-B2-5P.1 | UND | 1 | 9279.3215 | 9279.3215 | Nueva Partida
03.02.07 | EQUIPOS DE SISTEMA DE TELEFONIA
03.02.07.01 | TELEFONO IP TIPO I DE USO GENERAL | UND | 3 | 527.0933 | 1581.2798 | Equivalente
03.02.08 | SISTEMA DE SEGURIDAD
03.02.08.01 | DETECTOR DE HUMO | UND | 81 | 119.7988 | 9703.7062 | Similar Esp. Mismo Precio
03.02.08.02 | ESTACIO MANUAL ACI | UND | 11 | 125.9008 | 1384.9093 | Similar Esp. Mismo Precio
03.02.08.03 | LUZ ESTROBOSCOPICA CON SIRENA | UND | 11 | 128.9518 | 1418.4703 | Similar Esp. Mismo Precio
03.02.09 | ARTEFACTOS
03.02.09.01 | EQUIPOS Y ARTEFACTOS
03.02.09.01.01 | SUMINISTRO E INSTALACION DE SISTEMA DE SONIDO | GLB | 1 | 24086.48 | 24086.48 | Nueva Partida
03.02.10 | PRUEBAS DE RECEPCION DE OBRA
03.02.10.01 | PRUEBAS DE NETWORK CABLE TESTER | UND | 8 | 158.2348 | 1265.8782 | Nueva Partida
03.02.10.02 | PRUEBAS DE SONIDO | UND | 14 | 188.1325 | 2633.8555 | Nueva Partida
03.03 | DISCIPLINA ESTRUCTURA
03.04 | DISCIPLINA DE ARQUITECTURA
03.05 | DISCIPLINA INSTALACIONES SANITARIAS
03.06 | EQUIPAMIENTO Y MOBILIARIO
4111093.83

## INSUMOS
TIPO | INSUMOS | UNIDAD DE MEDIDA | PRECIO UNITARIO | CANTIDAD PARCIAL TOTAL | PRECIO PARCIAL TOTAL | % PARCIAL
Equipos |  |  |  | 577897.6833 | 106943.7856 | 2.601%
| ANALIZADOR DE REDES | und | 400.23 | 3 | 1200.69 | 0.02921%
| ANDAMIO CON TABLONES Y GARRUCHAS | he | 5.4 | 124.5453 | 672.5447 | 0.01636%
| CAMION VOLQUETE DE 15 m3 | hm | 126 | 24.1547 | 3043.4976 | 0.07403%
| CARGADOR SOBRE LLANTAS DE 125-135 HP 3 yd3 | hm | 152.424 | 6.0387 | 920.4406 | 0.02239%
| CINTA AMPERIMETRICA | und | 76.959 | 3 | 230.877 | 0.005616%
| COMPACTADORA VIBRATORIA TIPO PLANCHA 5.8 HP | hm | 7.875 | 281.8053 | 2219.217 | 0.05398%
| COMPRESORA NEUMATICA 50-70 PCM, 76 HP | und | 20.5 | 2 | 41 | 0.0009973%
| ESCALERA DE FIBRA DE VIDRIO TIPO TELESCOPICA | und | 1156.78 | 4 | 4627.12 | 0.1126%
| ESCALERA DE FIBRA DE VIDRIO TIPO TIJERA | und | 1067.79 | 4 | 4271.16 | 0.1039%
| Generador Auxiliar | hm | 29.661 | 3.2 | 94.9152 | 0.002309%
| GRUA HIDRAULICA ARTICULADA | hm | 150 | 1.6 | 240 | 0.005838%
| GRUA HORQUILLA | hm | 150 | 3.2 | 480 | 0.01168%
| HERRAMIENTAS MANUALES |  |  | 577352.1572 | 34042.5049 | 0.8281%
| LUXOMETRO | und | 664.605 | 3 | 1993.815 | 0.0485%
| MANOMETRO CON GLICERINA RANGO DE 0-150PSI | und | 78.96 | 1 | 78.96 | 0.001921%
| MEGOMETRO DIGITAL | und | 963.792 | 25 | 24094.8 | 0.5861%
| MEZCLADORA DE CONCRETO 11 P3 (23 HP) | hm | 9 | 0.98196 | 8.8377 | 0.000215%
| MULTIMETRO DIGITAL | und | 210.762 | 3 | 632.286 | 0.01538%
| PROTOCOLO DE FUNCIONAMIENTO DE EQUIPOS | und | 1676.25 | 3 | 5028.75 | 0.1223%
| SONOMETRO | und | 80 | 35 | 2800 | 0.06811%
| TELUROMETRO DIGITAL | und | 2019.321 | 10 | 20193.21 | 0.4912%
| MADERA PARA BARANDAS DE SEGURIDAD | p2 | 7.29 | 4 | 29.16 | 0.0007093%
Mano de Obra |  |  |  | 35941.1106 | 743798.8381 | 18.09%
| CAPATAZ | hh | 28.782 | 1581.0437 | 45505.5993 | 1.107%
| OFICIAL | hh | 18.95 | 346.1109 | 6558.8012 | 0.1595%
| OPERADOR DE EQUIPO LIVIANO | hh | 24.534 | 14.7221 | 361.1922 | 0.008786%
| OPERARIO | hh | 23.985 | 15496.9459 | 371694.2479 | 9.041%
| PEON | hh | 17.181 | 18404.688 | 316210.9441 | 7.692%
| TECNICO ESPECIALIZADO | hh | 35.5333 | 97.6 | 3468.0533 | 0.08436%
Materiales |  |  |  | 147398.952 | 3165094.1904 | 76.99%
| 1RU MONITOR CONSOLA | und | 7081.19 | 2 | 14162.38 | 0.3445%
| 4RU NVR 128 CANALES | und | 23857.2 | 1 | 23857.2 | 0.5803%
| ACCES POINT POE | und | 91.521 | 6 | 549.126 | 0.01336%
| ACCESORIOS DE ANCLAJE Y FIJACION PARA SISTEMA DE PETROLEO | und | 120 | 50 | 6000 | 0.1459%
| ACCESORIOS DE ANCLAJE Y FIJACION PARA SISTEMA DE VENTILACION | und | 120 | 100 | 12000 | 0.2919%
| ACCESORIOS DE ANCLAJE Y SOPORTE | und | 0.45 | 18 | 8.1 | 0.000197%
| ACCESORIOS DE SELLADO, ANCLAJE Y FIJACION PARA PANEL INSONORIZANTE | und | 120 | 200 | 24000 | 0.5838%
| ACEITE MULTIGRADO 10w-30 | gal | 123.876 | 0.22083 | 27.3557 | 0.0006654%
| ACERO CORRUGADO fy = 4200 kg/cm2 GRADO 60 | kg | 3.591 | 448 | 1608.768 | 0.03913%
| AGUA | m3 | 4.5 | 18.675 | 84.0374 | 0.002044%
| AISLADOR PORTABARRA 15 KV | und | 15.93 | 6 | 95.58 | 0.002325%
| ARANDELA PLANA DE 3/8" | cto | 5.355 | 6.1745 | 33.0646 | 0.0008043%
| ARENA GRUESA | m3 | 29.16 | 21.6367 | 630.9262 | 0.01535%
| AUTOMATICO DE NIVEL LUISE GL90 CABLE DE 3.0 MTS | und | 86.0288 | 1 | 86.0288 | 0.002093%
| BANDEJA METALICA ANTIDERRAME 0.7X0.7X0.15m | und | 2.85 | 1 | 2.85 | 6.932e-05%
| BARRA DE COBRE RECTANGULAR PROYECTADA | m | 569.31 | 18 | 10247.58 | 0.2493%
| BARRA DE TIERRA 5X40MM | und | 99.15 | 1 | 99.15 | 0.002412%
| BASE PORTAFUSIBLE DE 15KV CON FUSIBLE TIPO CEF | und | 61.83 | 3 | 185.49 | 0.004512%
| BENTONITA SÓDICA (30 kg) | und | 950 | 29 | 27550 | 0.6701%
| BRACKET LED LÁMPARA APLIQUE PARA ADOSAR DE 18W,220V | und | 114.327 | 15 | 1714.905 | 0.04171%
| CABLE DE ENERGIA N2XSY DE 3-1X50MM² | m | 2.01 | 30 | 60.3 | 0.001467%
| CABLE DE FIBRA OPTICA | m | 8.028 | 1677.1407 | 13464.0853 | 0.3275%
| CABLE DE INSTRUMENTACION 2x16AWG BLINDADO 600V | m | 5.77 | 66.9438 | 386.2657 | 0.009396%
| CABLE DE INSTRUMENTACION 3x16AWG BLINDADO 600V | m | 7.21 | 57.3804 | 413.7127 | 0.01006%
| CABLE F/UTP CAT6A LSZH-3 | m | 2.286 | 4915.2009 | 11236.1493 | 0.2733%
| CABLE HDMI | m | 0.108 | 3150.84 | 340.2907 | 0.008277%
| CAJA DE PASE DE F°G° DISEÑADO POR EL BANCO DE INTERRUPTORES DE AUDITORIO | und | 381.36 | 1 | 381.36 | 0.009276%
| CAJA OCTOGONAL FIERRO GALVANIZADO SAP 100x55x50mm | und | 2.997 | 1348 | 4039.956 | 0.09827%
| CAJA RECTANGULAR FIERRO GALVANIZADO SAP 100x55x50mm | und | 3.321 | 488 | 1620.648 | 0.03942%
| CAJA RECTANGULAR FIERRO GALVANIZADO SAP100x100x50mm | und | 3.888 | 721 | 2803.248 | 0.06819%
| CAJA RECTANGULAR FIERRO GALVANIZADO SAP200x200x100mm | und | 14.112 | 277 | 3909.024 | 0.09508%
| CAMARA CCTV DE ASCENSOR | und | 937.5 | 3 | 2812.5 | 0.06841%
| CAMARA CCTV DE EXTERIOR | und | 937.5 | 5 | 4687.5 | 0.114%
| CAPSULA DE SOLDADURA CADWELD N°115 PARA CONECTOR TIPO CRUZ DE SOLDADURA EXOTERMICA PARA CABLE DE SECCION DE 35MM² | und | 50.07 | 1 | 50.07 | 0.001218%
| CAPSULA DE SOLDADURA CADWELD N°115 PARA CONECTOR TIPO T SOLDADURA EXOTERMICA PARA CABLE DE SECCION DE 35MM² | und | 29.9 | 10 | 299 | 0.007273%
| CAPSULA DE SOLDADURA CADWELD N°115 PARA SOLDADURA CODO DE SOLDADURA EXOTERMICA PARA CABLE DE SECCION DE 35MM² | und | 5.58 | 13 | 72.54 | 0.001764%
| CEMENTO CONDUCTIVO (BOLSA 25kg) | bol | 73.008 | 89 | 6497.712 | 0.1581%
| CEMENTO PORTLAND TIPO I (42.5 kg) | bol | 21.735 | 321.9664 | 6997.9398 | 0.1702%
| CERTIFICADO DE CALIBRACION DE AISLAMIENTO | glb | 26.181 | 5 | 130.905 | 0.003184%
| CERTIFICADO DE CALIBRACION DE CALIDAD DE ENERGIA | glb | 72 | 3 | 216 | 0.005254%
| CERTIFICADO DE CALIBRACION DE FUNCIONAMIENTO DE | glb | 72 | 3 | 216 | 0.005254%
| CERTIFICADO DE CALIBRACION DE PUESTA A TIERRA | glb | 160.002 | 2 | 320.004 | 0.007784%
| CERTIFICADO DE CALIBRACION ILUMINACION | glb | 72 | 3 | 216 | 0.005254%
| CERTIFICADO DE REDES | und | 50 | 26 | 1300 | 0.03162%
| CHISPERO T-320 - CHISPERO REUTILIZABLE PARA SOLDADURA EXOTERMICA | und | 78.22 | 1 | 78.22 | 0.001903%
| CILINDRO DE ALMACENAMIENTO DE GASOLINA 55 GALONES | und | 22.81 | 2 | 45.62 | 0.00111%
| CINTA VULCANIZANTTE 3M | und | 69.1 | 0.1184 | 8.1817 | 0.000199%
| CINTA AISLANTE 3/4" x 20 m | rll | 5.769 | 1149.3768 | 6630.7548 | 0.1613%
| CINTA AISLANTE 3/4" x 20 m | und | 5.769 | 7481.2247 | 43159.1853 | 1.05%
| CINTA DE ALUMINIO | und | 27.9661 | 0.1184 | 3.3113 | 8.055e-05%
| CINTA LED x 5m INCL. TRANSFORMADOR | und | 95.265 | 90 | 8573.85 | 0.2086%
| CINTA SEÑALIZADO DE PELIGRO ELECTRICO | m | 0.3 | 618.4303 | 185.5291 | 0.004513%
| CINTILLO AMARRACABLE 10cm | bol | 1.908 | 33.0454 | 63.0507 | 0.001534%
| CINTILLO AMARRACABLE 15cm | bol | 2.979 | 20.4256 | 60.8478 | 0.00148%
| CLAVOS PARA CEMENTO DE 1" | und | 0.45 | 324.9 | 146.205 | 0.003556%
| CLAVOS PARA MADERA CON CABEZA DE 3" | kg | 3.816 | 21 | 80.136 | 0.001949%
| COB LED DOWNLIGHT 8W - 220V | und | 22.806 | 35 | 798.21 | 0.01942%
| CODO DE DUCTO DE VENTILACION DE 1360 X 800MM F°G° | und | 28.81 | 2 | 57.62 | 0.001402%
| CODO Ø125MM DE VENTILACION SCH40 | und | 11.78 | 5 | 58.9 | 0.001433%
| CODO Ø15MM DE HIERRO PARA GASOLINA | und | 2.85 | 8 | 22.8 | 0.0005546%
| CODO Ø40MM DE VENTILACION SCH40 PARA GASOLINA | und | 11.78 | 4 | 47.12 | 0.001146%
| CONCRETO PREMEZCLADO F'C=280 kg/cm2 | m3 | 26.7456 | 17.4 | 465.3734 | 0.01132%
| CONDUCTOR CPT-OH 006 MM2 (T) | m | 3.1 | 14753.1384 | 45734.729 | 1.112%
| CONDUCTOR CPT-OH 010 MM2 (T) | m | 5.22 | 3356.7534 | 17522.2527 | 0.4262%
| CONDUCTOR CPT-OH 016 MM2 (T) | m | 7.59 | 25.5024 | 193.5632 | 0.004708%
| CONDUCTOR CPT-OH 025 MM2 (T) | m | 11.89 | 3465 | 41198.85 | 1.002%
| CONDUCTOR CPT-OH 035 MM2 (T) | m | 16.35 | 223.146 | 3648.4371 | 0.08875%
| CONDUCTOR CPT-OH 050 MM2 (T) | m | 22.33 | 474.9822 | 10606.3525 | 0.258%
| CONDUCTOR CPT-OH 070 MM2 (T) | m | 32.07 | 22.3146 | 715.6292 | 0.01741%
| CONDUCTOR DE COBRE DESNUDO 050MM2 | m | 19.29 | 334.8206 | 6458.6901 | 0.1571%
| CONDUCTOR DE COBRE DESNUDO 095.0MM² | m | 59.37 | 38.808 | 2304.031 | 0.05604%
| CONDUCTOR SOLIDO TIPO FPL 2X16WG - OFHC | m | 1.872 | 1230.4908 | 2303.4788 | 0.05603%
| CONDUCTOR TIPO CPT AMARILLO/VERDE - 2.5mm2 | m | 1.728 | 10997.91 | 19004.3885 | 0.4623%
| CONDUCTOR TIPO N2XOH - 10.0mm2 - 7 HILOS | m | 5.886 | 1852.1118 | 10901.5301 | 0.2652%
| CONDUCTOR TIPO N2XOH - 16.0mm2 - 7 HILOS | m | 8.847 | 1686.3462 | 14919.1048 | 0.3629%
| CONDUCTOR TIPO N2XOH - 185.0mm2 - 7 HILOS | m | 89.586 | 2176.5255 | 194986.2103 | 4.743%
| CONDUCTOR TIPO N2XOH - 240.0mm2 - 7 HILOS | m | 116.991 | 124.3242 | 14544.8125 | 0.3538%
| CONDUCTOR TIPO N2XOH - 25.0mm2 - 7 HILOS | m | 13.698 | 2920.0248 | 39998.4997 | 0.9729%
| CONDUCTOR TIPO N2XOH - 35.0mm2 - 7 HILOS | m | 18.531 | 2005.1262 | 37156.9936 | 0.9038%
| CONDUCTOR TIPO N2XOH - 50.0mm2 - 7 HILOS | m | 24.264 | 1891.6298 | 45898.5049 | 1.116%
| CONDUCTOR TIPO N2XOH - 6.0mm2 - 7 HILOS | m | 4.041 | 3254.7438 | 13152.4197 | 0.3199%
| CONDUCTOR TIPO N2XOH - 70.0mm2 - 7 HILOS | m | 34.956 | 2486.484 | 86917.5347 | 2.114%
| CONDUCTOR TIPO N2XOH - 95.0mm2 - 7 HILOS | m | 47.718 | 863.0989 | 41185.3554 | 1.002%
| CONDUCTOR TIPO NH-80 - 2.5 mm2 - 7 HILOS | m | 1.656 | 9474.1416 | 15689.1785 | 0.3816%
| CONDUCTOR TIPO NH-80 - 4.0mm2 - 7 HILOS | m | 2.106 | 8195.8338 | 17260.426 | 0.4198%
| CONECTOR Ø 100MM EMT | und | 27.1186 | 2.875 | 77.965 | 0.001896%
| CONECTOR Ø 20MM EMT | und | 0.84746 | 93.654 | 79.3678 | 0.001931%
| CONECTOR Ø 25MM EMT | und | 1.2712 | 36.2448 | 46.0739 | 0.001121%
| CONECTOR TIPO TORNILLO DE COBRE (CONECTOR AB) - PARA VARILLA DE COBRE PARA PUESTA A TIERRA DE Ø3/4" (Ø20MM) | und | 5.14 | 29 | 149.06 | 0.003626%
| CONJUNTO PARA LA FIJACIÓN DE MÁSTILES (PARA MASTIL ALTURA 9 METROS) | und | 300 | 3 | 900 | 0.02189%
| CURVA HORIZONTAL 45° DE BANDEJA PORTA CABLE 200×100 | und | 72.5 | 6.3 | 456.75 | 0.01111%
| CURVA HORIZONTAL 45° DE BANDEJA PORTA CABLE 500×150 | und | 93.22 | 6 | 559.32 | 0.01361%
| CURVA HORIZONTAL 90° DE BANDEJA PORTA CABLE 200×100 | und | 72.5 | 0.267 | 19.3575 | 0.0004709%
| CURVA HORIZONTAL 90° DE BANDEJA PORTA CABLE 500×150 | und | 97.45 | 8 | 779.6 | 0.01896%
| CURVA Ø 0100MM EMT | und | 59.322 | 2.875 | 170.5485 | 0.004148%
| CURVA Ø 020MM EMT | und | 5.5085 | 93.654 | 515.8907 | 0.01255%
| CURVA Ø 025MM EMT | und | 2.5424 | 36.2448 | 92.1479 | 0.002241%
| CURVA PVC-SEL ELECTRICA Ø100mm | und | 134.199 | 16 | 2147.184 | 0.05223%
| CURVA PVC-SEL ELECTRICA Ø20mm | und | 0.99 | 8397 | 8313.03 | 0.2022%
| CURVA PVC-SEL ELECTRICA Ø25mm | und | 2.286 | 2370 | 5417.82 | 0.1318%
| CURVA PVC-SEL ELECTRICA Ø35mm | und | 5.337 | 60 | 320.22 | 0.007789%
| CURVA PVC-SEL ELECTRICA Ø80mm | und | 97.623 | 25 | 2440.575 | 0.05937%
| CURVA VERTICAL 45° DE BANDEJA 200×100 | und | 58 | 6.3 | 365.4 | 0.008888%
| CURVA VERTICAL 45° DE BANDEJA 500×150 | und | 84 | 6 | 504 | 0.01226%
| CURVA VERTICAL 90° DE BANDEJA 200×100 | und | 58 | 4.2 | 243.6 | 0.005925%
| CURVA VERTICAL 90° DE BANDEJA 500×150 | und | 84 | 7 | 588 | 0.0143%
| DADO DE PLACA | und | 18.306 | 596 | 10910.376 | 0.2654%
| DETECTOR DE HUMOS | und | 47.214 | 168 | 7931.952 | 0.1929%
| DISCO DE CORTE 7 1/4" | und | 7.91 | 0.82614 | 6.5347 | 0.000159%
| DOSIS DE THOR GEL O SIMILAR - CADA DOSIS MEZCLA DE 2 BOLSAS DE 002.5KG | und | 21.34 | 54 | 1152.36 | 0.02803%
| DRYWALL CON PANEL DE AISLAMIENTO ACUSTICO DE 4M DE ALTURA | m | 28.81 | 19.1514 | 551.7504 | 0.01342%
| DUCTO DE INTERIOR DE 1000X1000X4000 | glb | 6437.05 | 1 | 6437.05 | 0.1566%
| DUCTO DE VENTILACION DE 1360 X 800MM F°G° | m | 8.81 | 1.65 | 14.5365 | 0.0003536%
| ELIMINACION DE MATERIAL EXCEDENTE | m3 | 881.02 | 54.624 | 48124.8365 | 1.171%
| EQUIPO SWITCH DE 16 PUERTOS RJ45 + 2 PUERTOS SFP | und | 1094.54 | 12 | 13134.48 | 0.3195%
| EQUIPO SWITCH DE 24 PUERTOS RJ45 + 2 PUERTOS SFP | und | 1285.23 | 12 | 15422.76 | 0.3751%
| EXCAVACION MANUAL PARA REDES ELECTRICAS | m3 | 881.02 | 54.624 | 48124.8365 | 1.171%
| FOSA DE GRUPO ELECTROGENODE 1.86×4.46 | glb | 6437.05 | 1 | 6437.05 | 0.1566%
| GABINETE DE COMUNICACIONES DE PARED, DE 12RU - GDS | und | 324.153 | 11 | 3565.683 | 0.08673%
| GABINETE PARA TRANSFORMADOR DE DISTRIBUCION | und | 950 | 1 | 950 | 0.02311%
| GALVANIZADO EN FRIO - LATA DE SPRAY 500 ML | und | 44.49 | 7 | 311.43 | 0.007575%
| GASOLINA 90 OCTANOS | gal | 12.429 | 38.328 | 476.3793 | 0.01159%
| GORRO CHINO PARA VENTEO DE GRUPO ELECTROGENO | und | 36.44 | 1 | 36.44 | 0.0008864%
| GORRO CHINO VENTEO DE RESERVA DE GASOLINA | und | 36.44 | 1 | 36.44 | 0.0008864%
| GRAPAS CROSVI | und | 10.251 | 106 | 1086.606 | 0.02643%
| GRASA MULTIPLE EP | lbs | 11.367 | 0.44166 | 5.0204 | 0.0001221%
| GRUPO ELECTROGENO INSONORIZADO 314.3KW / 392.9KVA STAND BY Ø3, 220V, 60HZ | und | 241213.559 | 1 | 241213.559 | 5.867%
| HDD RAID 10 10 TB (ALMACENAMIENTO DE NVR DE GABINETE DE 24 RU GC) | und | 894.07 | 3 | 2682.21 | 0.06524%
| HOJA DE SIERRA | und | 6.786 | 1.6523 | 11.2123 | 0.0002727%
| HORMIGON | m3 | 30.51 | 14.3541 | 437.9422 | 0.01065%
| INSTALACION Y CONFIGURACION DE TABLERO Y BOMBA PARA AGUA 3HP (BOMBAS FALTANTES) | und | 500 | 1 | 500 | 0.01216%
| INTERRUPTOR CONMUTADOR | und | 9.153 | 8 | 73.224 | 0.001781%
| INTERRUPTOR DOBLE | und | 14.418 | 119 | 1715.742 | 0.04173%
| INTERRUPTOR SIMPLE | und | 7.245 | 45 | 326.025 | 0.00793%
| JUEGO DE AISLADORES PORTA BARRAS 15 KV | und | 76.43 | 1 | 76.43 | 0.001859%
| JUEGO DE BARRAS DE COBRE TRIPOLAR 15 KV, 630 A. | und | 726.69 | 1 | 726.69 | 0.01768%
| LOSA 175 KG/CM² DE 1.850×4.50, MALLA DE Ø1/2 @ 15CM DE 2 DIRECCIONES | und | 7500 | 1 | 7500 | 0.1824%
| LUMINARIA DIRIGIBLE INTERIOR DE 20W, 220V | und | 100.827 | 10 | 1008.27 | 0.02453%
| LUMINARIA HERMETICA LED 600x1200mm DE 40W - 220V | und | 91.377 | 24 | 2193.048 | 0.05334%
| LUZ DE EMERGENCIA C/BATERIA PVC-LED | und | 57.969 | 132 | 7651.908 | 0.1861%
| MADERA TORNILLO | p2 | 6.561 | 451.92 | 2965.0471 | 0.07212%
| MARCO METALICO DE ACERO INOXIDABLE, FORMA CUADRADA, 40CM×40CM - 01 PERFIL METALICO DE 2" × 2" × 3/16 | und | 115.8621 | 58 | 6720 | 0.1635%
| MARCO PARA LUMINARIA L01 - PANEL LED CUADRADO PARA ADOSAR DE 40W, 220V | und | 16.94 | 0 | 0 | 0%
| MARCO PARA LUMINARIA L02 - PANEL LED RECTANGULAR PARA ADOSAR DE 40W, 220V | und | 23.72 | 0 | 0 | 0%
| MARCO PARA LUMINARIA L03 - LUMINARIA HERMETICA LED PARA ADOSAR DE 40W, 220V | und | 23.72 | 0 | 0 | 0%
| MARCO PARA LUMINARIA L04 - PANEL LED CIRCULAR PARA EMPOTRAR DE 30W, 220V | und | 10 | 0 | 0 | 0%
| MARCO PARA LUMINARIA L06 - LEDS C4 S.A. - LUMINARIA EXTERIOR DE 2X10.5W, 1296LM, 220V. | und | 10 | 0 | 0 | 0%
| MOLDE CADWELD TIPO TA PARA CONECTOR TIPO T DE SOLDADURA EXOTERMICA PARA CABLE DE SECCION DE 35MM² | und | 508.82 | 1 | 508.82 | 0.01238%
| MOLDE CADWELD TIPO XA PARA CONECTOR TIPO CRUZ DE SOLDADURA EXOTERMICA PARA CABLE DE SECCION DE 35MM² | und | 133.29 | 1 | 133.29 | 0.003242%
| MOLDE CADWELD TIPO XB PARA SOLDADURA CODO DE SOLDADURA EXOTERMICA PARA CABLE DE SECCION DE 35MM² | und | 133.29 | 1 | 133.29 | 0.003242%
| ORDENADOR HORIZONTAL | und | 80.72 | 24 | 1937.28 | 0.04712%
| PANEL CONTRA INCENDIO REPETIDOR ACI | und | 1904.9333 | 2 | 3809.8666 | 0.09267%
| PANEL LED 600x1200mm DE 40W - 220V | und | 131.112 | 70 | 9177.84 | 0.2232%
| PANEL LED 600x600mm DE 40W - 220V | und | 53.388 | 813 | 43404.444 | 1.056%
| PANEL LED CIRCULAR DE 30W - 220V | und | 31.959 | 172 | 5496.948 | 0.1337%
| PARARRAYOS PDF CAPTADOR IONIFLASH-IF3 (R=55M) | und | 2033.9 | 3 | 6101.7 | 0.1484%
| PATCH CORD CAT. 6A (1M) | und | 38.33 | 576 | 22078.08 | 0.537%
| PATCH CORD CAT. 6A (3M) | und | 65.01 | 288 | 18722.88 | 0.4554%
| PATCH PANEL (1 RU PATCH PANEL 24 PORTS CAT. 6) | und | 360.41 | 24 | 8649.84 | 0.2104%
| PEDESTAL DE TANQUE DE GASOLINA | und | 805.05 | 1 | 805.05 | 0.01958%
| PEGAMENTO PARA PVC DE 1/4 GLN | und | 73.143 | 129.3963 | 9464.4329 | 0.2302%
| PENTAX MULT. HORIZONTAL MOD, U 99-350/4T, 3.5HP Trif. 60HZ, CUERPO HIDRAULICO ACERO INOXIDABLE AISI 304 | und | 2496.1136 | 3 | 7488.3408 | 0.1821%
| PERCHA DE TUBERIA Ø080MM TUBERIA FLEXIBLE METALICA | und | 2.5 | 1.2525 | 3.1312 | 7.617e-05%
| PERCHA DE TUBERIA Ø100MM EMT | und | 6.18 | 2.875 | 17.7673 | 0.0004322%
| PERCHA DE TUBERIA Ø150MM TUBERIA FLEXIBLE METALICA | und | 5.08 | 25.0498 | 127.2529 | 0.003095%
| PERCHA DE TUBERIA Ø20MM EMT | und | 2.09 | 93.654 | 195.7369 | 0.004761%
| PERCHA DE TUBERIA Ø25MM EMT | und | 2.08 | 36.2448 | 75.3892 | 0.001834%
| PERNO DE 3/8"x1" | cto | 2.457 | 9.544 | 23.4497 | 0.0005704%
| PERNO ZINCADO 1/2"Ø X 1 1/2", CON TUERCA Y ARANDELAS | und | 4.15 | 6 | 24.9 | 0.0006057%
| PIEDRA CHANCADA 1/2" | m3 | 50.85 | 33.04 | 1680.084 | 0.04087%
| PLACA DE MURO | und | 22 | 119 | 2618 | 0.06368%
| PLACA DE MURO A PRUEBA DE AGUA | und | 26.4 | 0 | 0 | 0%
| PLACA POP-UP | und | 140 | 295 | 41300 | 1.005%
| POSTE MASTIL 2" × 4" × 6" × 9MT LONG + BASE PIRAMIDE 12" × 12" × 1/4" GALVAVANIZADO EN CALIENTE (KIT CON ACCESORIOS) | und | 2118.64 | 3 | 6355.92 | 0.1546%
| POSTE METALICO | und | 184.5 | 5 | 922.5 | 0.02244%
| PRENSAESTOPA PARA TUBERIA Ø080MM FLEXIBLE METALICA | und | 6.7797 | 1.2525 | 8.4915 | 0.0002065%
| PRENSAESTOPA PARA TUBERIA Ø150MM FLEXIBLE METALICA | und | 7.6271 | 25.0498 | 191.0577 | 0.004647%
| PROTECTOR ANTIRROBO PARA DE PUESTA A TIERRA | und | 950 | 29 | 27550 | 0.6701%
| PROTOCOLO DE AISLAMIENTO | und | 195.543 | 25 | 4888.575 | 0.1189%
| PROTOCOLO DE CALIDAD DE ENERGIA | und | 2137.5 | 3 | 6412.5 | 0.156%
| PROTOCOLO DE DATA | und | 50 | 26 | 1300 | 0.03162%
| PROTOCOLO DE ILUMINACION | und | 1991.25 | 3 | 5973.75 | 0.1453%
| PROTOCOLO DE PUESTA A TIERRA | und | 225 | 10 | 2250 | 0.05473%
| PROYECTOR DE CINE | und | 21500 | 1 | 21500 | 0.523%
| PROYECTOR MULTIMEDIA | und | 2898.306 | 26 | 75355.956 | 1.833%
| PULSADOR DE ALARMA CONTRA INCENDIO | und | 53.316 | 26 | 1386.216 | 0.03372%
| RELLENO COMPACTADO CON MATERIAL PROPIO | m3 | 881.02 | 54.624 | 48124.8365 | 1.171%
| Riel acanalado 4x4/4x2 | pza | 22.03 | 201.883 | 4447.4817 | 0.1082%
| RIEL UNISTRUT RANURADA DE 40x25mm e=2mm (2.4m) | und | 19.827 | 10 | 198.27 | 0.004823%
| RJ45 CAT. 6A | und | 5.4833 | 4224 | 23161.6 | 0.5634%
| SECADORA DE MANO DE 1.5HP | und | 169.49 | 18 | 3050.82 | 0.07421%
| SERVICIO DE PRUEBA DE AISLAMIENTO | glb | 5000 | 1 | 5000 | 0.1216%
| SIRENA FIRE ESTROBOSCOPICA CONTRA INCENDIOS C/ LUZALAMBRICA | und | 56.367 | 26 | 1465.542 | 0.03565%
| Sonda de nivel tanque gasóleo con alarmas | und | 366.73 | 1 | 366.73 | 0.00892%
| SOPORTE CON AISLADOR PARA PEDESTAL PDC (KIT CON ACCESORIOS) | und | 3.81 | 3 | 11.43 | 0.000278%
| SOPORTE DE TANQUE | und | 593.22 | 1 | 593.22 | 0.01443%
| SOPORTE PARA TERMINAL DE CABLE SECO 24 KV. | und | 950 | 1 | 950 | 0.02311%
| SOPORTE PSTP+AT3 PARA TUBERIA DE Ø2" (Ø50MM) (KIT CON ACCESORIOS) | und | 2.12 | 20 | 42.4 | 0.001031%
| SOPORTE Y AISLADOR TIPO CARRETE PARA CABLE DE 50MM² | und | 21.19 | 106 | 2246.14 | 0.05464%
| SUMINISTRO DE BANDEJA PORTA CABLE 200×100 | m | 145 | 122.0082 | 17691.182 | 0.4303%
| SUMINISTRO DE BANDEJA PORTA CABLE 500×150 | m | 194.92 | 154.6187 | 30138.2787 | 0.7331%
| Suministro de CAJA DE PASE DE F°G° CUADRADA 100×100×100 | und | 5.0847 | 244 | 1240.678 | 0.03018%
| Suministro de CAJA DE PASE DE F°G° CUADRADA 200×200×050 | und | 11.8644 | 52 | 616.9492 | 0.01501%
| Suministro de CAJA DE PASE DE F°G° CUADRADA 200×200×200 | und | 17.7966 | 96 | 1708.4746 | 0.04156%
| Suministro de CAJA DE PASE DE F°G° CUADRADA 300×300×300 | und | 42.3729 | 1 | 42.3729 | 0.001031%
| Suministro de CAJA DE PASE DE F°G° CUADRADA 600×600×250 | und | 85.5932 | 19 | 1626.2712 | 0.03956%
| Suministro de CAJA EQUIPOTENCIAL CON BORNERAS | und | 144 | 1 | 144 | 0.003503%
| Suministro de CONDUCTOR N2XOH 120.0MM² | m | 51.2712 | 6034.2282 | 309382.0391 | 7.526%
| Suministro de CONDUCTOR N2XOH 150.0MM² | m | 67.575 | 19.1268 | 1292.4935 | 0.03144%
| Suministro de CURVA Ø050MM PVC-P | und | 15.678 | 16 | 250.8475 | 0.006102%
| Suministro de CURVA Ø065MM PVC-P | und | 11.8644 | 16 | 189.8305 | 0.004618%
| Suministro de CURVA Ø090MM PVC-P | und | 8.4746 | 12 | 101.6949 | 0.002474%
| SUMINISTRO DE GABINETE DE 24 RU CENTRAL ACI | und | 15000 | 1 | 15000 | 0.3649%
| SUMINISTRO DE SISTEMA DE SONIDO (JBL ¦ 5ch Bronze Speaker Package Builder ¦ Dolby Atmos ) | glb | 23586.48 | 1 | 23586.48 | 0.5737%
| Suministro de TABLERO AUTOSOPORTADO TGE | und | 19326 | 1 | 19326 | 0.4701%
| Suministro de TABLERO AUTOSOPORTADO TGEST | und | 26901 | 1 | 26901 | 0.6544%
| Suministro de TABLERO AUTOSOPORTADO TGF | und | 12987 | 1 | 12987 | 0.3159%
| Suministro de TABLERO AUTOSOPORTADO TGN | und | 17958 | 1 | 17958 | 0.4368%
| Suministro de TABLERO AUTOSOPORTADO TG-PR01 | und | 35523 | 1 | 35523 | 0.8641%
| Suministro de TABLERO AUTOSOPORTADO TGS | und | 3672 | 1 | 3672 | 0.08932%
| Suministro de TABLERO DE CONTROL STF-ACI | und | 3277 | 1 | 3277 | 0.07971%
| Suministro de TABLERO DE CONTROL STF-CB | und | 3180 | 1 | 3180 | 0.07735%
| Suministro de TABLERO DE CONTROL STF-J | und | 1304 | 1 | 1304 | 0.03172%
| Suministro de TABLERO DE CONTROL STF-TP | und | 1503 | 1 | 1503 | 0.03656%
| Suministro de TABLERO DE DISTRIBUCION TD-GE | und | 31266 | 1 | 31266 | 0.7605%
| Suministro de TABLERO DE EMERGENCIA TE-A1.1 | und | 1711 | 1 | 1711 | 0.04162%
| Suministro de TABLERO DE EMERGENCIA TE-A1.2 | und | 1818 | 1 | 1818 | 0.04422%
| Suministro de TABLERO DE EMERGENCIA TE-A2.1 | und | 1980 | 1 | 1980 | 0.04816%
| Suministro de TABLERO DE EMERGENCIA TE-A2.2 | und | 1795 | 1 | 1795 | 0.04366%
| Suministro de TABLERO DE EMERGENCIA TE-A3.1 | und | 1287 | 1 | 1287 | 0.03131%
| Suministro de TABLERO DE EMERGENCIA TE-A3.2 | und | 1371 | 1 | 1371 | 0.03335%
| Suministro de TABLERO DE EMERGENCIA TE-A4.1 | und | 1371 | 1 | 1371 | 0.03335%
| Suministro de TABLERO DE EMERGENCIA TE-A4.2 | und | 1371 | 1 | 1371 | 0.03335%
| Suministro de TABLERO DE EMERGENCIA TE-A5.1 | und | 2061 | 1 | 2061 | 0.05013%
| Suministro de TABLERO DE EMERGENCIA TE-B1.1 | und | 3422 | 1 | 3422 | 0.08324%
| Suministro de TABLERO DE EMERGENCIA TE-B1.2 | und | 1224 | 1 | 1224 | 0.02977%
| Suministro de TABLERO DE EMERGENCIA TE-B2.1 | und | 2229 | 1 | 2229 | 0.05422%
| Suministro de TABLERO DE EMERGENCIA TE-B2.2 | und | 1591 | 1 | 1591 | 0.0387%
| Suministro de TABLERO DE EMERGENCIA TE-B3.1 | und | 1452 | 1 | 1452 | 0.03532%
| Suministro de TABLERO DE EMERGENCIA TE-B3.2 | und | 1536 | 1 | 1536 | 0.03736%
| Suministro de TABLERO DE EMERGENCIA TE-B4.1 | und | 1452 | 1 | 1452 | 0.03532%
| Suministro de TABLERO DE EMERGENCIA TE-B4.2 | und | 1452 | 1 | 1452 | 0.03532%
| Suministro de TABLERO DE EMERGENCIA TE-B5.1 | und | 1980 | 1 | 1980 | 0.04816%
| Suministro de TABLERO DE EMERGENCIA TE-B5.2 | und | 1980 | 1 | 1980 | 0.04816%
| Suministro de TABLERO DE ENERGIA COMERCIAL TN-A1.1 | und | 1983 | 1 | 1983 | 0.04824%
| Suministro de TABLERO DE ENERGIA COMERCIAL TN-A1.2 | und | 1983 | 1 | 1983 | 0.04824%
| Suministro de TABLERO DE ENERGIA COMERCIAL TN-A2.1 | und | 2229 | 1 | 2229 | 0.05422%
| Suministro de TABLERO DE ENERGIA COMERCIAL TN-A3.1 | und | 1899 | 1 | 1899 | 0.04619%
| Suministro de TABLERO DE ENERGIA COMERCIAL TN-A3.2 | und | 1908 | 1 | 1908 | 0.04641%
| Suministro de TABLERO DE ENERGIA COMERCIAL TN-A4.1 | und | 1785 | 1 | 1785 | 0.04342%
| Suministro de TABLERO DE ENERGIA COMERCIAL TN-A4.2 | und | 1536 | 1 | 1536 | 0.03736%
| Suministro de TABLERO DE ENERGIA COMERCIAL TN-A5.1 | und | 2478 | 1 | 2478 | 0.06028%
| Suministro de TABLERO DE ENERGIA COMERCIAL TN-B1.1 | und | 2067 | 1 | 2067 | 0.05028%
| Suministro de TABLERO DE ENERGIA COMERCIAL TN-B1.2 | und | 1983 | 1 | 1983 | 0.04824%
| Suministro de TABLERO DE ENERGIA COMERCIAL TN-B2.1 | und | 2310 | 1 | 2310 | 0.05619%
| Suministro de TABLERO DE ENERGIA COMERCIAL TN-B3.1 | und | 2394 | 1 | 2394 | 0.05823%
| Suministro de TABLERO DE ENERGIA COMERCIAL TN-B3.2 | und | 2310 | 1 | 2310 | 0.05619%
| Suministro de TABLERO DE ENERGIA COMERCIAL TN-B4.1 | und | 1950 | 1 | 1950 | 0.04743%
| Suministro de TABLERO DE ENERGIA COMERCIAL TN-B4.2 | und | 1785 | 1 | 1785 | 0.04342%
| Suministro de TABLERO DE ENERGIA COMERCIAL TN-B5.1 | und | 2478 | 1 | 2478 | 0.06028%
| Suministro de TABLERO DE ENERGIA COMERCIAL TN-B5.2 | und | 2310 | 1 | 2310 | 0.05619%
| Suministro de TABLERO DE ENERGIA ESTABILIZADA TEST-A1.1 | und | 2892 | 1 | 2892 | 0.07035%
| Suministro de TABLERO DE ENERGIA ESTABILIZADA TEST-A2.1 | und | 3069 | 1 | 3069 | 0.07465%
| Suministro de TABLERO DE ENERGIA ESTABILIZADA TEST-A3.1 | und | 2280 | 1 | 2280 | 0.05546%
| Suministro de TABLERO DE ENERGIA ESTABILIZADA TEST-A4.1 | und | 2280 | 1 | 2280 | 0.05546%
| Suministro de TABLERO DE ENERGIA ESTABILIZADA TEST-A5.1 | und | 2103 | 1 | 2103 | 0.05115%
| Suministro de TABLERO DE ENERGIA ESTABILIZADA TEST-B2.1 | und | 2712 | 1 | 2712 | 0.06597%
| Suministro de TABLERO DE ENERGIA ESTABILIZADA TEST-B3.1 | und | 2457 | 1 | 2457 | 0.05977%
| Suministro de TABLERO DE ENERGIA ESTABILIZADA TEST-B4.1 | und | 2634 | 1 | 2634 | 0.06407%
| Suministro de TABLERO DE ENERGIA ESTABILIZADA TEST-B5.1 | und | 2634 | 1 | 2634 | 0.06407%
| Suministro de TABLERO DE ENERGIA SOLAR TS-A1.1 | und | 1251 | 1 | 1251 | 0.03043%
| Suministro de TABLERO DE ENERGIA SOLAR TS-A4.1 | und | 1287 | 1 | 1287 | 0.03131%
| Suministro de TABLERO DE ENERGIA SOLAR TS-B1.1 | und | 1121 | 1 | 1121 | 0.02727%
| Suministro de TABLERO DE FUERZA TF-A1.1 | und | 1983 | 1 | 1983 | 0.04824%
| Suministro de TABLERO DE FUERZA TF-A1.2 | und | 2067 | 1 | 2067 | 0.05028%
| Suministro de TABLERO DE FUERZA TF-A1.3 | und | 1224 | 1 | 1224 | 0.02977%
| Suministro de TABLERO DE FUERZA TF-AS01 | und | 1965 | 1 | 1965 | 0.0478%
| Suministro de TABLERO DE FUERZA TF-AS02 | und | 1965 | 1 | 1965 | 0.0478%
| Suministro de TABLERO DE FUERZA TF-AS03 | und | 1965 | 1 | 1965 | 0.0478%
| Suministro de TABLERO DE FUERZA TF-B1.1 | und | 1308 | 1 | 1308 | 0.03182%
| Suministro de TABLERO DE FUERZA TFG-ACI | und | 9447 | 1 | 9447 | 0.2298%
| Suministro de TABLERO DE FUERZA TFG-B | und | 1965 | 1 | 1965 | 0.0478%
| Suministro de TABLERO DE TRANSFERENCIA TTA-1 | und | 28266 | 1 | 28266 | 0.6876%
| Suministro de TABLERO DE TRANSFERENCIA TTA-2 | und | 14298 | 1 | 14298 | 0.3478%
| Suministro de TUBERIA Ø065MM PVC-P | m | 44.9153 | 630.168 | 28304.1559 | 0.6885%
| Suministro de TUBERIA Ø090MM PVC-P | und | 46.6102 | 46.464 | 2165.6949 | 0.05268%
| SUMINISTRO E INSTALACION DE ASCENSOR | glb | 93146.625 | 3 | 279439.875 | 6.797%
| SUMINISTRO LUMINARIA L01 - PANEL LED CUADRADO PARA ADOSAR DE 40W, 220V | und | 87 | 0 | 0 | 0%
| SUMINISTRO LUMINARIA L02 - PANEL LED RECTANGULAR PARA ADOSAR DE 40W, 220V | und | 200 | 0 | 0 | 0%
| SUMINISTRO LUMINARIA L03 - LUMINARIA HERMETICA LED PARA ADOSAR DE 40W, 220V | und | 52 | 0 | 0 | 0%
| SUMINISTRO LUMINARIA L04 - PANEL LED CIRCULAR PARA EMPOTRAR DE 30W, 220V | und | 30 | 0 | 0 | 0%
| SUMINISTRO LUMINARIA L05 - COB LED DOWNLIGHT PARA EMPOTRAR DE 8W, 220V. | und | 10 | 0 | 0 | 0%
| SUMINISTRO LUMINARIA L06 - LEDS C4 S.A. - LUMINARIA EXTERIOR DE 2X10.5W, 1296LM, 220V. | und | 88 | 0 | 0 | 0%
| SUMINISTRO LUMINARIA L07 - LUMINARIA DIRIGIBLE - LUMINARIA INTERIOR DE 20W, 1200LM, 220V. | und | 98 | 0 | 0 | 0%
| SUMINISTRO LUMINARIA L09 - LUMINARIA LED HIBRIDA CON PANEL SOLAR INTEGRADO, DE FLUJO LUMINOSO DE 4500Lm, POTENCIA DE 25W, DE MONTAJE SOBRE MASTIL DE POSTE DE FIERRRO GALVANIZADO DE 3''∅x4m | und | 2526.02 | 14 | 35364.28 | 0.8602%
| SUMINISTRO LUMINARIA L10 - LUMINARIA LED HIBRIDA CON PANEL SOLAR INTEGRADO, DE FLUJO LUMINOSO DE 4500Lm, POTENCIA DE 25W, DE MONTAJE ADOSADO EN PARED | und | 100 | 5 | 500 | 0.01216%
| SUMINISTRO LUMINARIA L11 - CINTA LED + TRANSFORMADOR DE 5W, 1800LM, 220V. | und | 26 | 0 | 0 | 0%
| Switch D-Link 24 Puertos L3 10G Ethernet (100/1000/10000) 1U DGS-1520-28 | und | 3299.99 | 2 | 6599.98 | 0.1605%
| TABLERO PRESION CONSTANTE 1 BOMBAS 1 VARIADOR DE 4HP 220V | und | 3058.9856 | 1 | 3058.9856 | 0.07441%
| TACO DE EXPANCION DE 3/8'' | und | 0.48 | 308.283 | 147.9759 | 0.003599%
| TANQUE DE GASOLINA | und | 2340.25 | 1 | 2340.25 | 0.05693%
| TANQUE HIDRONEUMATICO MAXIVAREM - VERTICAL 100LTS 10 BAR | und | 986.8496 | 1 | 986.8496 | 0.024%
| TAPA DE CONCRETO CON MARCO DE F° | und | 252 | 28 | 7056 | 0.1716%
| TEE HORIZONTAL 90° DE BANDEJA PORTA CABLE 500×150 | und | 97.45 | 4.2 | 409.29 | 0.009956%
| TEE VERTICAL 90° DE BANDEJA PORTA CABLE 500×150 | und | 97.45 | 10.5 | 1023.225 | 0.02489%
| TELEFONO IP TIPO I, DE USO GENERAL | und | 157.122 | 30 | 4713.66 | 0.1147%
| TENAZA L-160 - PINZAS TENAZA REUTILIZABLE PARA SOLDADURA EXOTERMICA | und | 433.04 | 1 | 433.04 | 0.01053%
| TERMINAL TERMOCONTRAIBLE DE 15KV | und | 871.7 | 3 | 2615.1 | 0.06361%
| TERMINAL TERMOCONTRAIBLE USO INTERIOR, PARA CABLE N2XSY, 1x50mm², 18/30 kV. | und | 950 | 6 | 5700 | 0.1386%
| TIERRA DE CHACRA | m3 | 61.02 | 43.2 | 2636.064 | 0.06412%
| TOMACORRIENTE BIPOLAR DOBLE A PRUEBA DE AGUA | und | 19.071 | 73 | 1392.183 | 0.03386%
| TOMACORRIENTE BIPOLAR DOBLE ESTABILIZADO | und | 19.071 | 84 | 1601.964 | 0.03897%
| TOMACORRIENTE BIPOLAR DOBLE+TOMA TIERRA | und | 13.725 | 144 | 1976.4 | 0.04807%
| TRANSFORMADOR DE DISTRIBUCION TRIFASICO, TIPO SECO ENCAPSULADO EN RESINA EPOXICA, 500 KVA; 13.2 / 0.23 KV, AISLAMIENTO CLASE F, REFRIGERACION AN, CLASE E2, CLASE C2, CLASE F2, ALTITUD DE TRABAJO > 3000 msnm, CON CONTROL DE °T, IP 21, ≤ 50 Db. INCLUYE ACCESORIOS ESTANDAR. | und | 53250 | 1 | 53250 | 1.295%
| TUBERÍA Ø080MM TUBERIA FLEXIBLE METALICA | m | 7.6271 | 39.8519 | 303.9554 | 0.007394%
| TUBERÍA Ø100MM EMT | m | 141.5254 | 9.1476 | 1294.618 | 0.03149%
| TUBERIA Ø125MM DE VENTILACION SCH40 | m | 22.81 | 5 | 114.05 | 0.002774%
| TUBERÍA Ø150MM FLEXIBLE METALICA | m | 11.8644 | 79.7039 | 945.6389 | 0.023%
| TUBERIA Ø15MM DE HIERRO PARA GASOLINA | m | 6.35 | 8 | 50.8 | 0.001236%
| TUBERÍA Ø20MM EMT | m | 10.1695 | 297.99 | 3030.4068 | 0.07371%
| TUBERIA Ø40MM DE VENTILACION SCH40 PARA GASOLINA | m | 11.78 | 4 | 47.12 | 0.001146%
| TUBERIA PVC SAP ELECTRICA Ø100mm | m | 53.388 | 779.9484 | 41639.8852 | 1.013%
| TUBERIA PVC SAP ELECTRICA Ø20mm | m | 2.412 | 9423.296 | 22728.9899 | 0.5529%
| TUBERIA PVC SAP ELECTRICA Ø25mm | m | 3.024 | 4259.8376 | 12881.749 | 0.3133%
| TUBERIA PVC SAP ELECTRICA Ø35mm | m | 5.823 | 167.244 | 973.8618 | 0.02369%
| TUBERIA PVC SAP ELECTRICA Ø50mm | m | 8.361 | 703.164 | 5879.1542 | 0.143%
| TUBERIA PVC SAP ELECTRICA Ø80mm | m | 36.864 | 1058.4913 | 39020.223 | 0.9491%
| TUERCA DE Ø3/8" | und | 22.5 | 6.1745 | 138.927 | 0.003379%
| UNION CONDUIT DE Ø20mm | und | 1.449 | 2991.8033 | 4335.123 | 0.1054%
| UNION CONDUIT DE Ø25mm | und | 1.98 | 1338.8061 | 2650.8361 | 0.06448%
| UNION CONDUIT DE Ø35mm | und | 4.32 | 52.5624 | 227.0696 | 0.005523%
| UNION CONDUIT DE Ø40mm | und | 4.86 | 220.9944 | 1074.0328 | 0.02613%
| UNION CONDUIT DE Ø80mm | und | 18.36 | 577.7953 | 10608.3223 | 0.258%
| UNION CONDUIT Ø 020MM EMT | und | 0.84746 | 93.654 | 79.3678 | 0.001931%
| UNION CONDUIT Ø 025MM EMT | und | 1.2712 | 36.2448 | 46.0739 | 0.001121%
| UNION CONDUIT Ø 100MM EMT | und | 21.6102 | 2.875 | 62.1284 | 0.001511%
| VARILLA DE COBRE PARA PUESTA A TIERRA - Ø3/4" (Ø20MM) × 2.4M LARGO | und | 309.32 | 29 | 8970.28 | 0.2182%
| VARILLA ROSCADA DE 3/8"x1.8m | und | 10.674 | 198.6231 | 2120.1033 | 0.05157%
| ZANJA PARA TUBOS DE COMBUSTIBLE DE 500MM × 100MM + TAPA DE F°G° | m | 4.29 | 5.8 | 24.882 | 0.0006052%
| MADERA PARA BARANDAS DE SEGURIDAD | p2 | 7.29 | 12.6198 | 91.9985 | 0.002238%
| PARANTE DE ALUMINIO 825 DE 4M | und | 670.08 | 30 | 20102.4 | 0.489%
| PROTOCOLO DE SONIDO | und | 50 | 35 | 1750 | 0.04257%
Subcontratos |  |  |  | 34 | 95257.016 | 2.317%
| EXCAVACION MANUAL P/POZO A TIERRA | glb | 55.098 | 27 | 1487.646 | 0.03619%
| INSTALACION DE DRYWALL CON PANEL INSONORIZANTE | glb | 500 | 1 | 500 | 0.01216%
| INSTALACION DE PARARRAYO | glb | 500 | 1 | 500 | 0.01216%
| INSTALACION DE SISTEMA DE SONIDO | glb | 500 | 1 | 500 | 0.01216%
| INSTALACION DE SISTEMA INTERCONECTADO A RED | glb | 90769.37 | 1 | 90769.37 | 2.208%
| INSTALACION DE VENTILACION Y PETROLEO DE GRUPO ELECTROGENO | glb | 500 | 1 | 500 | 0.01216%
| INSTALACION Y CONFIGURACION DE GABINETE DE 24 RU CENTRAL ACI | glb | 500 | 1 | 500 | 0.01216%
| INSTALACION Y CONFIGURACION DE GRUPO ELECTROGENO | glb | 500 | 1 | 500 | 0.01216%
GRAN TOTAL |  |  |  | 761271.7458 | 4111093.83 | 100%

## PARTIDAS
Clase | Partida | UND | Rendimiento UNIDADES | MO | EQ. | CANTIDAD | Precio unitario | Precio Parcial | %Parcial
CABLES | [7 empty] | 1356571.104 | 33%
| CABLE DE INSTRUMENTACION 2 X 16 AWG BLINDADO 600V | m | m/DÍA | 120 | 120 | 63.756 | 10.4471 | 666.0658 | 0.0162%
| CABLE DE INSTRUMENTACION 3 X 16 AWG BLINDADO 600V | m | m/DÍA | 120 | 120 | 54.648 | 11.9591 | 653.5414 | 0.0159%
| CABLE F/UTP - CAT 6A | m | m/DIA | 120 | 120 | 3083.8669 | 5.4834 | 16910.0574 | 0.4113%
| CABLE HDMI | m | m/DIA | 80 | 80 | 3000.8 | 3.1989 | 9599.3857 | 0.2335%
| CABLE TIPO FPL-2x16 AWG | m | m/DIA | 150 | 150 | 1171.896 | 6.2596 | 7335.5547 | 0.1784%
| CABLE TIPO N2XOH - 10.0 mm2 | m | m/DIA | 120 | 120 | 1763.916 | 11.6199 | 20496.464 | 0.4986%
| CABLE TIPO N2XOH - 16.0 mm2 | m | m/DIA | 120 | 120 | 1606.044 | 14.7289 | 23655.284 | 0.5754%
| CABLE TIPO N2XOH - 185.0 mm2 | m | m/DIA | 80 | 80 | 2072.8814 | 101.9362 | 211301.6442 | 5.14%
| CABLE TIPO N2XOH - 240.0 mm2 | m | m/DIA | 60 | 60 | 118.404 | 132.8543 | 15730.4839 | 0.3826%
| CABLE TIPO N2XOH - 25.0 mm2 | m | m/DIA | 120 | 120 | 2780.976 | 19.8225 | 55125.7966 | 1.341%
| CABLE TIPO N2XOH - 35.0 mm2 | m | m/DIA | 700 | 700 | 1909.644 | 21.3461 | 40763.3609 | 0.9915%
| CABLE TIPO N2XOH - 50.0 mm2 | m | m/DIA | 100 | 100 | 1801.5522 | 31.7739 | 57242.3687 | 1.392%
| CABLE TIPO N2XOH - 6.0 mm2 | m | m/DIA | 150 | 150 | 3099.756 | 8.537 | 26462.6517 | 0.6437%
| CABLE TIPO N2XOH - 70.0 mm2 | m | m/DIA | 100 | 100 | 2368.08 | 43.0005 | 101828.6638 | 2.477%
| CABLE TIPO N2XOH - 95.0 mm2 | m | m/DIA | 100 | 100 | 821.999 | 56.4006 | 46361.2503 | 1.128%
| CABLE TIPO NH-80 - 2.5 mm2 | m | m/DIA | 150 | 150 | 9022.992 | 6.0328 | 54433.556 | 1.324%
| CABLE TIPO NH-80 - 4.0 mm2 | m | m/DIA | 150 | 150 | 7805.556 | 6.5053 | 50777.1806 | 1.235%
| CONDUCTOR CPT-OH 006.0MM² (T) | m | m/DÍA | 150 | 150 | 14050.608 | 5.7273 | 80471.4056 | 1.957%
| CONDUCTOR CPT-OH 010.0MM² (T) | m | m/DÍA | 120 | 120 | 3196.908 | 8.5699 | 27397.1041 | 0.6664%
| CONDUCTOR CPT-OH 016.0MM² (T) | m | m/DÍA | 120 | 120 | 24.288 | 11.0584 | 268.5858 | 0.006533%
| CONDUCTOR CPT-OH 025.0MM² (T) | m | m/DÍA | 120 | 120 | 3300 | 15.5734 | 51392.1397 | 1.25%
| CONDUCTOR CPT-OH 035.0MM² (T) | m | m/DÍA | 100 | 100 | 212.52 | 20.873 | 4435.9293 | 0.1079%
| CONDUCTOR CPT-OH 050.0MM² (T) | m | m/DÍA | 100 | 100 | 452.364 | 27.152 | 12282.586 | 0.2988%
| CONDUCTOR CPT-OH 070.0MM² (T) | m | m/DÍA | 100 | 100 | 21.252 | 37.3905 | 794.6236 | 0.01933%
| CONDUCTOR DE COBRE DESNUDO 095.0MM² | m | m/DÍA | 120 | 120 | 36.96 | 66.63 | 2462.6464 | 0.0599%
| CONDUCTOR DE COBRE DESNUDO DE 50 mm2 | m | m/DIA | 20 | 20 | 318.8768 | 45.9749 | 14660.3319 | 0.3566%
| CONDUCTOR N2XOH 120.0MM² | m | m/DÍA | 100 | 100 | 5746.884 | 60.1315 | 345568.6045 | 8.406%
| CONDUCTOR N2XOH 150.0MM² | m | m/DÍA | 100 | 100 | 18.216 | 76.1082 | 1386.3873 | 0.03372%
| CONDUCTOR TIPO CPT AMARILLO/VERDE DE 2.5 mm2 | m | m/DIA | 150 | 150 | 10474.2 | 4.8578 | 50881.309 | 1.238%
| FIBRA OPTICA | m | m/DIA | 60 | 60 | 1597.2768 | 15.7932 | 25226.1412 | 0.6136%
CANALIZACION | [7 empty] | 585877.2302 | 14.25%
| BANDEJA PORTA CABLE 200×100 | m | m/DÍA | 15 | 15 | 116.1982 | 224.8968 | 26132.6075 | 0.6357%
| BANDEJA PORTA CABLE 500×150 | m | m/DÍA | 15 | 15 | 147.2559 | 251.5428 | 37041.17 | 0.901%
| BUZON ELECTRICO | und | und/DIA | 3 | 3 | 28 | 1176.0402 | 32929.1253 | 0.801%
| CAJA DE PASE DE F°G° CUADRADA 100×100×100 | und | und/DÍA | 32 | 32 | 244 | 16.6914 | 4072.7006 | 0.09907%
| CAJA DE PASE DE F°G° CUADRADA 200×200×050 | und | und/DÍA | 12 | 12 | 52 | 42.7405 | 2222.5046 | 0.05406%
| CAJA DE PASE DE F°G° CUADRADA 200×200×200 | und | und/DÍA | 15 | 15 | 96 | 42.5065 | 4080.6205 | 0.09926%
| CAJA DE PASE DE F°G° CUADRADA 300×300×300 | und | und/DÍA | 12 | 12 | 1 | 73.2489 | 73.2489 | 0.001782%
| CAJA DE PASE DE F°G° CUADRADA 600×600×250 | und | und/DÍA | 12 | 12 | 19 | 116.4693 | 2212.9165 | 0.05383%
| CAJA EQUIPOTENCIAL CON BORNERAS | und | und/DÍA | 15 | 15 | 1 | 168.24 | 168.24 | 0.004092%
| CAJA RECTANGULAR DE 100x55x50mm FG PESADA | und | und/DIA | 15 | 15 | 488 | 28.0308 | 13679.007 | 0.3327%
| CAJA RECTANGULAR DE 200x200X100mm FG PESADA | und | und/DIA | 12 | 12 | 277 | 44.9879 | 12461.6594 | 0.3031%
| CAMA DE ARENA PARA APOYO DE TUBERIA | m3 | m3/DIA | 8 | 8 | 22.88 | 23.2854 | 532.7694 | 0.01296%
| CURVA HORIZONTAL 45° DE BANDEJA PORTA CABLE 200×100 | und | und/DÍA | 15 | 15 | 6 | 123.0018 | 738.011 | 0.01795%
| CURVA HORIZONTAL 45° DE BANDEJA PORTA CABLE 500×150 | und | und/DÍA | 10 | 10 | 6 | 157.0116 | 942.0699 | 0.02292%
| CURVA HORIZONTAL 90° DE BANDEJA PORTA CABLE 200×100 | und | und/DÍA | 12 | 12 | 10 | 82.2716 | 822.7159 | 0.02001%
| CURVA HORIZONTAL 90° DE BANDEJA PORTA CABLE 500×150 | und | und/DÍA | 10 | 10 | 8 | 161.2416 | 1289.9332 | 0.03138%
| CURVA Ø050MM PVC-P | und | und/DÍA | 80 | 80 | 16 | 18.6368 | 298.1885 | 0.007253%
| CURVA Ø065MM PVC-P | und | und/DÍA | 80 | 80 | 16 | 14.8232 | 237.1716 | 0.005769%
| CURVA Ø090MM PVC-P | und | und/DÍA | 80 | 80 | 12 | 11.4334 | 137.2007 | 0.003337%
| CURVA PVC-SAP ELECTRICAS DE Ø100mm | und | und/DIA | 70 | 70 | 16 | 137.5689 | 2201.1019 | 0.05354%
| CURVA PVC-SAP ELECTRICAS DE Ø20mm | und | und/DIA | 80 | 80 | 8397 | 3.9569 | 33226.274 | 0.8082%
| CURVA PVC-SAP ELECTRICAS DE Ø25mm | und | und/DIA | 80 | 80 | 2370 | 5.2529 | 12449.4251 | 0.3028%
| CURVA PVC-SAP ELECTRICAS DE Ø35mm | und | und/DIA | 80 | 80 | 60 | 8.3039 | 498.2353 | 0.01212%
| CURVA PVC-SAP ELECTRICAS DE Ø80mm | und | und/DIA | 80 | 80 | 25 | 100.5899 | 2514.7481 | 0.06117%
| CURVA VERTICAL 45° DE BANDEJA 200×100 | und | und/DÍA | 15 | 15 | 6 | 107.7768 | 646.661 | 0.01573%
| CURVA VERTICAL 45° DE BANDEJA 500×150 | und | und/DÍA | 10 | 10 | 6 | 147.7916 | 886.7499 | 0.02157%
| CURVA VERTICAL 90° DE BANDEJA 200×100 | und | und/DÍA | 15 | 15 | 4 | 107.7768 | 431.1073 | 0.01049%
| CURVA VERTICAL 90° DE BANDEJA 500×150 | und | und/DÍA | 10 | 10 | 7 | 147.7916 | 1034.5415 | 0.02516%
| DUCTO DE INTERIOR DE 1000×1000×4000, ESPESOR DE 150 CM Y RESISTENCIA DE F'C 280 KG/CM2 + ACEROS + PUERTA | m3 | m3/DÍA | 0.5 | 0.5 | 1 | 6437.05 | 6437.05 | 0.1566%
| SALIDA CON CAJA OCTOGONAL DE 100x55x50mm FG PESADA | und | und/DIA | 15 | 15 | 1348 | 27.7068 | 37348.7017 | 0.9085%
| TEE HORIZONTAL 90° DE BANDEJA PORTA CABLE 500×150 | und | und/DÍA | 15 | 15 | 4 | 150.6096 | 602.4386 | 0.01465%
| TEE VERTICAL 90° DE BANDEJA PORTA CABLE 500×150 | und | und/DÍA | 15 | 15 | 10 | 149.1993 | 1491.9934 | 0.03629%
| TUBERIA Ø020MM EMT | m | m/DÍA | 60 | 60 | 283.8 | 19.911 | 5650.7413 | 0.1375%
| TUBERIA Ø025MM EMT | m | m/DÍA | 60 | 60 | 109.8328 | 8.4131 | 924.0363 | 0.02248%
| TUBERIA Ø065MM PVC-P | m | m/DÍA | 60 | 60 | 600.16 | 56.3177 | 33799.6354 | 0.8222%
| TUBERIA Ø080MM FLEXIBLE METALICA | und | und/DÍA | 60 | 60 | 37.9542 | 14.3635 | 545.1537 | 0.01326%
| TUBERIA Ø090MM PVC-P | und | und/DÍA | 50 | 50 | 140.8 | 26.2524 | 3696.3317 | 0.08991%
| TUBERIA Ø100MM EMT | m | m/DÍA | 32 | 32 | 8.712 | 197.6393 | 1721.8334 | 0.04188%
| TUBERIA Ø150MM FLEXIBLE METALICA | m | m/DÍA | 30 | 30 | 75.9084 | 28.7485 | 2182.2521 | 0.05308%
| TUBERIA PVC-SAP ELECTRICAS DE Ø100mm | m | m/DIA | 35 | 35 | 742.808 | 77.5417 | 57598.5788 | 1.401%
| TUBERIA PVC-SAP ELECTRICAS DE Ø20mm | m | m/DIA | 60 | 60 | 8973.6152 | 11.9529 | 107261.0805 | 2.609%
| TUBERIA PVC-SAP ELECTRICAS DE Ø25mm | m | m/DIA | 60 | 60 | 4056.9882 | 12.9853 | 52681.0954 | 1.281%
| TUBERIA PVC-SAP ELECTRICAS DE Ø35mm | m | m/DIA | 40 | 40 | 159.28 | 20.9822 | 3342.0426 | 0.08129%
| TUBERIA PVC-SAP ELECTRICAS DE Ø50mm | m | m/DIA | 40 | 40 | 669.68 | 23.8253 | 15955.3175 | 0.3881%
| TUBERIA PVC-SAP ELECTRICAS DE Ø80mm | m | m/DIA | 35 | 35 | 1008.0869 | 60.1915 | 60678.2432 | 1.476%
DADO Y PLACA | [7 empty] | 100535.3077 | 2.445%
| DADO Y PLACA DE HDMI DE MURO | und | und/DÍA | 4 | 4 | 52 | 96.2214 | 5003.5118 | 0.1217%
| DADO Y PLACA DE HDMI DE TECHO | und | und/DÍA | 4 | 4 | 52 | 214.2214 | 11139.5118 | 0.271%
| DADO Y PLACA DE RJ45 DE MURO | und | und/DÍA | 4 | 4 | 65 | 96.2214 | 6254.3897 | 0.1521%
| DADO Y PLACA DE RJ45 DE PISO | und | und/DÍA | 4 | 4 | 57 | 214.2214 | 12210.6187 | 0.297%
| DADO Y PLACA DE RJ45 DE TECHO | und | und/DÍA | 4 | 4 | 6 | 214.2214 | 1285.3283 | 0.03126%
| DADO Y PLACA DE RJ45 Y RJ45 DE MURO | und | und/DÍA | 4 | 4 | 2 | 114.5274 | 229.0548 | 0.005572%
| DADO Y PLACA DE RJ45 Y RJ45 DE PISO | und | und/DÍA | 4 | 4 | 29 | 232.5274 | 6743.294 | 0.164%
| DADO Y PLACA DE TOMACORRIENTE COMERCIAL DE PISO | und | und/DÍA | 6 | 6 | 42 | 214.0812 | 8991.4112 | 0.2187%
| DADO Y PLACA DE TOMACORRIENTE ESTABILIZADO DE PISO | und | und/DÍA | 4 | 4 | 85 | 232.5274 | 19764.8273 | 0.4808%
| DADO Y PLACA DE TOMACORRIENTE ESTABILIZADO DE TECHO | und | und/DÍA | 4 | 4 | 24 | 232.5274 | 5580.6571 | 0.1357%
| INTERRUPTOR CONMUTADOR | und | und/DIA | 6 | 6 | 8 | 46.622 | 372.9762 | 0.009072%
| INTERRUPTOR DOBLE | und | und/DIA | 12 | 12 | 119 | 33.441 | 3979.4747 | 0.0968%
| INTERRUPTOR SIMPLE | und | und/DIA | 12 | 12 | 45 | 26.268 | 1182.0584 | 0.02875%
| TOMACORRIENTE DOBLE A PRUEBA DE AGUA 15A, 220V | und | und/DIA | 6 | 6 | 73 | 56.54 | 4127.422 | 0.1004%
| TOMACORRIENTE DOBLE CON TOMA A TIERRA 15A, 220V | und | und/DIA | 6 | 6 | 144 | 51.194 | 7371.94 | 0.1793%
| TOMACORRIENTE DOBLE ESTABILIZADOS 15A, 220V | und | und/DIA | 4 | 4 | 84 | 74.9861 | 6298.8317 | 0.1532%
ELECTROMECANICOS | [7 empty] | 768280.3547 | 18.69%
| ASCENSOR DE 10 HP | und | und/DIA | (blank) | (blank) | 3 | 93146.625 | 279439.875 | 6.797%
| SUMINISTRO E INSTALACION DE GRUPO ELECTROGENO | glb | glb/DÍA | 1 | 10 | 1 | 310664.5615 | 310664.5615 | 7.557%
| SUMINISTRO E INSTALACION DE SUBESTACION | glb | glb/DÍA | 1 | 10 | 1 | 178175.9182 | 178175.9182 | 4.334%
EQUIPOS | [7 empty] | 365143.3312 | 8.882%
| BRACKET LED LÁMPARA APLIQUE PARA ADOSAR DE 18W, 220V. | und | und/DIA | 8 | 8 | 15 | 141.9961 | 2129.9414 | 0.05181%
| CAMARA CCTV DE ASCENSOR | und | und/DÍA | 1 | 1 | 3 | 1300.4251 | 3901.2754 | 0.0949%
| CAMARA CCTV DE EXTERIOR | und | und/DÍA | 1 | 1 | 5 | 1491.9728 | 7459.864 | 0.1815%
| CINTA LED DE 5m DE LONGITUD + TRANSFORMADOR DE 5W DE 13W, 220V | und | und/DIA | 4 | 4 | 90 | 150.7495 | 13567.453 | 0.33%
| COB LED DOWNLIGHT PARA EMPOTRAR DE 8W, 220V. | und | und/DIA | 8 | 8 | 35 | 50.4751 | 1766.6284 | 0.04297%
| EQUIPO ACCESS POINT | und | und/DIA | 2 | 2 | 6 | 276.5066 | 1659.0398 | 0.04036%
| EQUIPO DETECTOR DE HUMO CONTRA INCENDIO | und | und/DIA | 5 | 5 | 168 | 119.7988 | 20126.2054 | 0.4896%
| EQUIPO LUZ DE EMERGENCIA, 220V. | und | und/DIA | 10 | 10 | 132 | 94.2614 | 12442.5075 | 0.3027%
| EQUIPO PROYECTOR MULTIMEDIA | und | und/DIA | 4 | 4 | 26 | 2990.7988 | 77760.7693 | 1.891%
| LUMINARIA DIRIGLE INTERIOR DE 20W, 220V. | und | und/DIA | 8 | 8 | 10 | 128.4961 | 1284.961 | 0.03126%
| LUMINARIA HERMETICA LED PARA ADOSAR DE 40W, 220V. | und | und/DIA | 8 | 8 | 24 | 119.0461 | 2857.1063 | 0.0695%
| LUMINARIA L09 - LUMINARIA LED HIBRIDA CON PANEL SOLAR INTEGRADO, DE FLUJO LUMINOSO DE 4500Lm, POTENCIA DE 25W, DE MONTAJE SOBRE MASTIL DE POSTE DE FIERRRO GALVANIZADO DE 3''∅x4m | und | und/DÍA | 1 | 1 | 14 | 2895.9928 | 40543.8992 | 0.9862%
| LUMINARIA L10 - LUMINARIA LED HIBRIDA CON PANEL SOLAR INTEGRADO, DE FLUJO LUMINOSO DE 4500Lm, POTENCIA DE 25W, DE MONTAJE ADOSADO EN PARED | und | und/DÍA | 8 | 8 | 5 | 127.6692 | 638.3462 | 0.01553%
| LUZ ESTROBOSCOPICA CON PARLANTE DEL SISTEMA DE ALARMA CONTRA INCENDIO. | und | und/DIA | 5 | 5 | 26 | 128.9518 | 3352.7479 | 0.08155%
| PANEL LED CIRCULAR PARA EMPOTRAR DE 30W, 220V. | und | und/DIA | 8 | 8 | 172 | 59.6281 | 10256.0325 | 0.2495%
| PANEL LED CUADRADO PARA ADOSAR DE 40W, 220V. | und | und/DIA | 8 | 8 | 813 | 81.0571 | 65899.419 | 1.603%
| PANEL LED RECTANGULAR PARA ADOSAR DE 40W, 220V. | und | und/DIA | 8 | 8 | 70 | 158.7811 | 11114.6767 | 0.2704%
| PARANTE DE ALUMINIO DE 4 METROS | und | und/DÍA | 1 | 1 | 30 | 670.08 | 20102.4 | 0.489%
| PROYECTOR DE CINE | und | und/DÍA | 1 | 1 | 1 | 21500 | 21500 | 0.523%
| PULSADOR MANUAL DE ALARMA CONTRA INCENDIO. | und | und/DIA | 5 | 5 | 26 | 125.9008 | 3273.4219 | 0.07962%
| RIEL PARA LUMINARIA TIPO DIRIGIBLE DE 20 METROS PARA AUDITORIO | und | und/DÍA | 15 | 15 | 1 | 221.8052 | 221.8052 | 0.005395%
| SECADORA DE AIRE PARA MANOS | und | und/DÍA | 20 | 20 | 18 | 188.0863 | 3385.5526 | 0.08235%
| SUMINISTRO E INSTALACION DE SISTEMA DE SONIDO | glb | glb/DÍA | 1 | 1 | 1 | 24086.48 | 24086.48 | 0.5859%
| TELEFONO IP TIPO I, DE USO GENERAL | und | und/DIA | 1 | 1 | 30 | 527.0933 | 15812.7984 | 0.3846%
GABINETES | [7 empty] | 177628.7695 | 4.321%
| 1RU CONMUTADOR PoE DE 24 PUERTOS (GABINETE DE 24 RU GC) | und | und/DÍA | 1 | 1 | 1 | 3299.99 | 3299.99 | 0.08027%
| 1RU CONMUTADOR PoE DE 24 PUERTOS (GABINETE DE 24 RU GC-1) | und | und/DÍA | 1 | 1 | 1 | 3299.99 | 3299.99 | 0.08027%
| 1RU MONITOR CONSOLA (GABINETE DE 24 RU GC) | und | und/DÍA | 1 | 1 | 1 | 7081.19 | 7081.19 | 0.1722%
| 1RU MONITOR CONSOLA (GABINETE DE 24 RU GC-1) | und | und/DÍA | 1 | 1 | 1 | 7081.19 | 7081.19 | 0.1722%
| 4RU NVR 128 CANALES (GABINETE DE 24 RU GC) | und | und/DÍA | 1 | 1 | 1 | 23857.2 | 23857.2 | 0.5803%
| GABINETE DE 12 RU RS-B1-1P.1 | und | und/DÍA | 1 | 1 | 1 | 9279.3215 | 9279.3215 | 0.2257%
| GABINETE DE 12 RU RS-B1-1P.2 | und | und/DÍA | 1 | 1 | 1 | 9279.3215 | 9279.3215 | 0.2257%
| GABINETE DE 12 RU RS-B1-3P.1 | und | und/DÍA | 1 | 1 | 1 | 9279.3215 | 9279.3215 | 0.2257%
| GABINETE DE 12 RU RS-B1-4P.1 | und | und/DÍA | 1 | 1 | 1 | 9279.3215 | 9279.3215 | 0.2257%
| GABINETE DE 12 RU RS-B1-5P.1 | und | und/DÍA | 1 | 1 | 1 | 9279.3215 | 9279.3215 | 0.2257%
| GABINETE DE 12 RU RS-B2-1P.1 | und | und/DÍA | 1 | 1 | 1 | 9279.3215 | 9279.3215 | 0.2257%
| GABINETE DE 12 RU RS-B2-2P.1 | und | und/DÍA | 1 | 1 | 1 | 9279.3215 | 9279.3215 | 0.2257%
| GABINETE DE 12 RU RS-B2-3P.1 | und | und/DÍA | 1 | 1 | 1 | 9279.3215 | 9279.3215 | 0.2257%
| GABINETE DE 12 RU RS-B2-4P.1 | und | und/DÍA | 1 | 1 | 1 | 9279.3215 | 9279.3215 | 0.2257%
| GABINETE DE 12 RU RS-B2-5P.1 | und | und/DÍA | 1 | 1 | 1 | 9279.3215 | 9279.3215 | 0.2257%
| GABINETE DE 24 RU CENTRAL ACI | und | und/DÍA | 1 | 1 | 1 | 19662.2202 | 19662.2202 | 0.4783%
| GABINETE DE 24 RU GC-1 (BLOQUE 01) | und | und/DÍA | 1 | 1 | 1 | 17871.5648 | 17871.5648 | 0.4347%
| HDD RAID10 10 TB (ALMACENAMIENTO DE NVR DE GABINETE DE 24 RU GC) | und | und/DÍA | 1 | 1 | 3 | 894.07 | 2682.21 | 0.06524%
MOVIMIENTO DE TIERRA | [7 empty] | 25991.8558 | 0.6322%
| CINTA SEÑALIZADO DE PELIGRO ELECTRICO | m | m/DÍA | 120 | 120 | 588.9812 | 0.8877 | 522.8386 | 0.01272%
| CONCRETO 1:12 PARA SOLADO EN CISTERNA E=0.05 m | m2 | m2/DÍA | 120 | 120 | 220.8316 | 19.0927 | 4216.2638 | 0.1026%
| ELIMINACION DE MATERIAL EXCEDENTE | m3 | m3/DIA | 280 | 280 | 211.354 | 19.8509 | 4195.5665 | 0.1021%
| EXCAVACION MANUAL PARA REDES ELECTRICAS | m3 | m3/DIA | 3.5 | 3.5 | 211.354 | 41.2344 | 8715.0552 | 0.212%
| RELLENO COMPACTADO CON MATERIAL PROPIO | m3 | m3/DIA | 6 | 6 | 211.354 | 39.47 | 8342.1317 | 0.2029%
PROTECCION | [7 empty] | 273415.6487 | 6.651%
| CAJA RECTANGULAR DE 100x100x50mm FG PESADA | und | und/DIA | 15 | 15 | 721 | 28.5978 | 20618.9792 | 0.5015%
| SISTEMA MALLA A TIERRA (SIN CONDUCTORES) | glb | glb/DÍA | 1 | 1 | 1 | 148800.2594 | 148800.2594 | 3.619%
| SISTEMA PARARRAYO (SIN CONDUCTORES) | glb | glb/DÍA | 1 | 1 | 1 | 19270.6624 | 19270.6624 | 0.4687%
| SISTEMA PUESTA A TIERRA (SIN CONDUCTORES) | glb | glb/DÍA | 1 | 1 | 1 | 84725.7476 | 84725.7476 | 2.061%
PRUEBAS | [7 empty] | 95831.2728 | 2.331%
| PRUEBAS DE AISLAMIENTO | und | und/DIA | 4 | 4 | 25 | 1258.9461 | 31473.6523 | 0.7656%
| PRUEBAS DE CALIDAD DE ENERGIA | glb | glb/DIA | 1 | 1 | 3 | 2987.2296 | 8961.6887 | 0.218%
| PRUEBAS DE FUNCIONAMIENTO DE EQUIPOS ELECTRICOS | glb | glb/DIA | 1 | 1 | 3 | 2413.4706 | 7240.4117 | 0.1761%
| PRUEBAS DE ILUMINACION | glb | glb/DIA | 1 | 1 | 3 | 3105.3546 | 9316.0637 | 0.2266%
| PRUEBAS DE NETWORK CABLE TESTER | und | und/DÍA | 10 | 10 | 26 | 158.2348 | 4114.1041 | 0.1001%
| PRUEBAS DE PUESTAS A TIERRA | und | und/DIA | 10 | 10 | 10 | 2314.0714 | 23140.7136 | 0.5629%
| PRUEBAS DE SONIDO | und | und/DÍA | 10 | 10 | 35 | 188.1325 | 6584.6387 | 0.1602%
| SERVICIO DE PRUEBA DE AISLAMIENTO Y EVALUACION DE CAPACIDAD DE LOS CONDUCTORES Y BARRAS DE LA SUBESTACION CONTIGUA AL PABELLON F | glb | glb/DÍA | (blank) | (blank) | 1 | 5000 | 5000 | 0.1216%
TABLEROS | [7 empty] | 361818.9555 | 8.801%
| BANCO DE INTERRUPTORES | und | und/DÍA | 15 | 15 | 1 | 406.0699 | 406.0699 | 0.009877%
| TABLERO AUTOSOPORTADO TGE | und | und/DÍA | 1 | 1 | 1 | 20334.9926 | 20334.9926 | 0.4946%
| TABLERO AUTOSOPORTADO TGEST | und | und/DÍA | 1 | 1 | 1 | 27909.9926 | 27909.9926 | 0.6789%
| TABLERO AUTOSOPORTADO TGF | und | und/DÍA | 1 | 1 | 1 | 13995.9926 | 13995.9926 | 0.3404%
| TABLERO AUTOSOPORTADO TGN | und | und/DÍA | 1 | 1 | 1 | 18966.9926 | 18966.9926 | 0.4614%
| TABLERO AUTOSOPORTADO TG-PR01 | und | und/DÍA | 1 | 1 | 1 | 36531.9926 | 36531.9926 | 0.8886%
| TABLERO AUTOSOPORTADO TGS | und | und/DÍA | 1 | 1 | 1 | 4680.9926 | 4680.9926 | 0.1139%
| TABLERO DE CONTROL STF-ACI | und | und/DÍA | 1 | 1 | 1 | 3646.9728 | 3646.9728 | 0.08871%
| TABLERO DE CONTROL STF-CB | und | und/DÍA | 1 | 1 | 1 | 3549.9728 | 3549.9728 | 0.08635%
| TABLERO DE CONTROL STF-J | und | und/DÍA | 1 | 1 | 1 | 1673.9728 | 1673.9728 | 0.04072%
| TABLERO DE CONTROL STF-TP | und | und/DÍA | 1 | 1 | 1 | 1872.9728 | 1872.9728 | 0.04556%
| TABLERO DE DISTRIBUCION TD-GE | und | und/DÍA | 1 | 1 | 1 | 31628.9251 | 31628.9251 | 0.7694%
| TABLERO DE EMERGENCIA TE-A1.1 | und | und/DÍA | 1 | 1 | 1 | 2073.9251 | 2073.9251 | 0.05045%
| TABLERO DE EMERGENCIA TE-A1.2 | und | und/DÍA | 1 | 1 | 1 | 2180.9251 | 2180.9251 | 0.05305%
| TABLERO DE EMERGENCIA TE-A2.1 | und | und/DÍA | 1 | 1 | 1 | 2342.9251 | 2342.9251 | 0.05699%
| TABLERO DE EMERGENCIA TE-A2.2 | und | und/DÍA | 1 | 1 | 1 | 2157.9251 | 2157.9251 | 0.05249%
| TABLERO DE EMERGENCIA TE-A3.1 | und | und/DÍA | 1 | 1 | 1 | 1649.9251 | 1649.9251 | 0.04013%
| TABLERO DE EMERGENCIA TE-A3.2 | und | und/DÍA | 1 | 1 | 1 | 1733.9251 | 1733.9251 | 0.04218%
| TABLERO DE EMERGENCIA TE-A4.1 | und | und/DÍA | 1 | 1 | 1 | 1733.9251 | 1733.9251 | 0.04218%
| TABLERO DE EMERGENCIA TE-A4.2 | und | und/DÍA | 1 | 1 | 1 | 1733.9251 | 1733.9251 | 0.04218%
| TABLERO DE EMERGENCIA TE-A5.1 | und | und/DÍA | 1 | 1 | 1 | 2423.9251 | 2423.9251 | 0.05896%
| TABLERO DE EMERGENCIA TE-B1.1 | und | und/DÍA | 1 | 1 | 1 | 3791.9728 | 3791.9728 | 0.09224%
| TABLERO DE EMERGENCIA TE-B1.2 | und | und/DÍA | 1 | 1 | 1 | 1593.9728 | 1593.9728 | 0.03877%
| TABLERO DE EMERGENCIA TE-B2.1 | und | und/DÍA | 1 | 1 | 1 | 2598.9728 | 2598.9728 | 0.06322%
| TABLERO DE EMERGENCIA TE-B2.2 | und | und/DÍA | 1 | 1 | 1 | 1960.9728 | 1960.9728 | 0.0477%
| TABLERO DE EMERGENCIA TE-B3.1 | und | und/DÍA | 1 | 1 | 1 | 1821.9728 | 1821.9728 | 0.04432%
| TABLERO DE EMERGENCIA TE-B3.2 | und | und/DÍA | 1 | 1 | 1 | 1905.9728 | 1905.9728 | 0.04636%
| TABLERO DE EMERGENCIA TE-B4.1 | und | und/DÍA | 1 | 1 | 1 | 1821.9728 | 1821.9728 | 0.04432%
| TABLERO DE EMERGENCIA TE-B4.2 | und | und/DÍA | 1 | 1 | 1 | 1821.9728 | 1821.9728 | 0.04432%
| TABLERO DE EMERGENCIA TE-B5.1 | und | und/DÍA | 1 | 1 | 1 | 2349.9728 | 2349.9728 | 0.05716%
| TABLERO DE EMERGENCIA TE-B5.2 | und | und/DÍA | 1 | 1 | 1 | 2349.9728 | 2349.9728 | 0.05716%
| TABLERO DE ENERGIA COMERCIAL TN-A1.1 | und | und/DÍA | 1 | 1 | 1 | 2352.9728 | 2352.9728 | 0.05723%
| TABLERO DE ENERGIA COMERCIAL TN-A1.2 | und | und/DÍA | 1 | 1 | 1 | 2352.9728 | 2352.9728 | 0.05723%
| TABLERO DE ENERGIA COMERCIAL TN-A2.1 | und | und/DÍA | 1 | 1 | 1 | 2598.9728 | 2598.9728 | 0.06322%
| TABLERO DE ENERGIA COMERCIAL TN-A3.1 | und | und/DÍA | 1 | 1 | 1 | 2268.9728 | 2268.9728 | 0.05519%
| TABLERO DE ENERGIA COMERCIAL TN-A3.2 | und | und/DÍA | 1 | 1 | 1 | 2277.9728 | 2277.9728 | 0.05541%
| TABLERO DE ENERGIA COMERCIAL TN-A4.1 | und | und/DÍA | 1 | 1 | 1 | 2154.9728 | 2154.9728 | 0.05242%
| TABLERO DE ENERGIA COMERCIAL TN-A4.2 | und | und/DÍA | 1 | 1 | 1 | 1905.9728 | 1905.9728 | 0.04636%
| TABLERO DE ENERGIA COMERCIAL TN-A5.1 | und | und/DÍA | 1 | 1 | 1 | 2847.9728 | 2847.9728 | 0.06928%
| TABLERO DE ENERGIA COMERCIAL TN-B1.1 | und | und/DÍA | 1 | 1 | 1 | 2436.9728 | 2436.9728 | 0.05928%
| TABLERO DE ENERGIA COMERCIAL TN-B1.2 | und | und/DÍA | 1 | 1 | 1 | 2352.9728 | 2352.9728 | 0.05723%
| TABLERO DE ENERGIA COMERCIAL TN-B2.1 | und | und/DÍA | 1 | 1 | 1 | 2679.9728 | 2679.9728 | 0.06519%
| TABLERO DE ENERGIA COMERCIAL TN-B3.1 | und | und/DÍA | 1 | 1 | 1 | 2763.9728 | 2763.9728 | 0.06723%
| TABLERO DE ENERGIA COMERCIAL TN-B3.2 | und | und/DÍA | 1 | 1 | 1 | 2679.9728 | 2679.9728 | 0.06519%
| TABLERO DE ENERGIA COMERCIAL TN-B4.1 | und | und/DÍA | 1 | 1 | 1 | 2319.9728 | 2319.9728 | 0.05643%
| TABLERO DE ENERGIA COMERCIAL TN-B4.2 | und | und/DÍA | 1 | 1 | 1 | 2154.9728 | 2154.9728 | 0.05242%
| TABLERO DE ENERGIA COMERCIAL TN-B5.1 | und | und/DÍA | 1 | 1 | 1 | 2847.9728 | 2847.9728 | 0.06928%
| TABLERO DE ENERGIA COMERCIAL TN-B5.2 | und | und/DÍA | 1 | 1 | 1 | 2679.9728 | 2679.9728 | 0.06519%
| TABLERO DE ENERGIA ESTABILIZADA TEST-A1.1 | und | und/DÍA | 1 | 1 | 1 | 3254.9251 | 3254.9251 | 0.07917%
| TABLERO DE ENERGIA ESTABILIZADA TEST-A2.1 | und | und/DÍA | 1 | 1 | 1 | 3446.5019 | 3446.5019 | 0.08383%
| TABLERO DE ENERGIA ESTABILIZADA TEST-A3.1 | und | und/DÍA | 1 | 1 | 1 | 2642.9251 | 2642.9251 | 0.06429%
| TABLERO DE ENERGIA ESTABILIZADA TEST-A4.1 | und | und/DÍA | 1 | 1 | 1 | 2642.9251 | 2642.9251 | 0.06429%
| TABLERO DE ENERGIA ESTABILIZADA TEST-A5.1 | und | und/DÍA | 1 | 1 | 1 | 2465.9251 | 2465.9251 | 0.05998%
| TABLERO DE ENERGIA ESTABILIZADA TEST-B2.1 | und | und/DÍA | 1 | 1 | 1 | 3081.9728 | 3081.9728 | 0.07497%
| TABLERO DE ENERGIA ESTABILIZADA TEST-B3.1 | und | und/DÍA | 1 | 1 | 1 | 2826.9728 | 2826.9728 | 0.06876%
| TABLERO DE ENERGIA ESTABILIZADA TEST-B4.1 | und | und/DÍA | 1 | 1 | 1 | 3003.9728 | 3003.9728 | 0.07307%
| TABLERO DE ENERGIA ESTABILIZADA TEST-B5.1 | und | und/DÍA | 1 | 1 | 1 | 3003.9728 | 3003.9728 | 0.07307%
| TABLERO DE ENERGIA SOLAR TS-A1.1 | und | und/DÍA | 1 | 1 | 1 | 1613.9251 | 1613.9251 | 0.03926%
| TABLERO DE ENERGIA SOLAR TS-A4.1 | und | und/DÍA | 1 | 1 | 1 | 1649.9251 | 1649.9251 | 0.04013%
| TABLERO DE ENERGIA SOLAR TS-B1.1 | und | und/DÍA | 1 | 1 | 1 | 1490.9728 | 1490.9728 | 0.03627%
| TABLERO DE FUERZA TF-A1.1 | und | und/DÍA | 1 | 1 | 1 | 2345.9251 | 2345.9251 | 0.05706%
| TABLERO DE FUERZA TF-A1.2 | und | und/DÍA | 1 | 1 | 1 | 2429.9251 | 2429.9251 | 0.05911%
| TABLERO DE FUERZA TF-A1.3 | und | und/DÍA | 1 | 1 | 1 | 1586.9251 | 1586.9251 | 0.0386%
| TABLERO DE FUERZA TF-AS01 | und | und/DÍA | 1 | 1 | 1 | 2334.9728 | 2334.9728 | 0.0568%
| TABLERO DE FUERZA TF-AS02 | und | und/DÍA | 1 | 1 | 1 | 2334.9728 | 2334.9728 | 0.0568%
| TABLERO DE FUERZA TF-AS03 | und | und/DÍA | 1 | 1 | 1 | 2327.9251 | 2327.9251 | 0.05663%
| TABLERO DE FUERZA TF-B1.1 | und | und/DÍA | 1 | 1 | 1 | 1670.9251 | 1670.9251 | 0.04064%
| TABLERO DE FUERZA TFG-ACI | und | und/DÍA | 1 | 1 | 1 | 9816.9728 | 9816.9728 | 0.2388%
| TABLERO DE FUERZA TFG-B | und | und/DÍA | 1 | 1 | 1 | 2334.9728 | 2334.9728 | 0.0568%
| TABLERO DE TRANSFERENCIA TTA-1 | und | und/DÍA | 1 | 1 | 1 | 28628.9251 | 28628.9251 | 0.6964%
| TABLERO DE TRANSFERENCIA TTA-2 | und | und/DÍA | 1 | 1 | 1 | 14667.9728 | 14667.9728 | 0.3568%
| TABLERO Y BOMBA PARA AGUA 3HP (BOMBAS FALTANTES) | und | und/DÍA | 1 | 1 | 1 | 13287.1904 | 13287.1904 | 0.3232%
GRAN TOTAL | [7 empty] | 4111093.83 | 100%

## APU
PARTIDA | TIPO | INSUMOS | UNIDAD DE MEDIDA | Cuadrilla | CANTIDAD POR PARTIDA | PRECIO UNITARIO | PARCIAL POR PARTIDA | CANTIDAD TOTAL | PRECIO TOTAL | % PARCIAL
1RU CONMUTADOR PoE DE 24 PUERTOS (GABINETE DE 24 RU GC) | [7 empty] | 1 | 3299.99 | 0.08027%
| Materiales | Switch D-Link 24 Puertos L3 10G Ethernet (100/1000/10000) 1U DGS-1520-28 | und |  | 1 | 3299.99 | 3299.99 | 1 | 3299.99 | 0.08027%
1RU CONMUTADOR PoE DE 24 PUERTOS (GABINETE DE 24 RU GC-1) | [7 empty] | 1 | 3299.99 | 0.08027%
| Materiales | Switch D-Link 24 Puertos L3 10G Ethernet (100/1000/10000) 1U DGS-1520-28 | und |  | 1 | 3299.99 | 3299.99 | 1 | 3299.99 | 0.08027%
1RU MONITOR CONSOLA (GABINETE DE 24 RU GC) | [7 empty] | 1 | 7081.19 | 0.1722%
| Materiales | 1RU MONITOR CONSOLA | und |  | 1 | 7081.19 | 7081.19 | 1 | 7081.19 | 0.1722%
1RU MONITOR CONSOLA (GABINETE DE 24 RU GC-1) | [7 empty] | 1 | 7081.19 | 0.1722%
| Materiales | 1RU MONITOR CONSOLA | und |  | 1 | 7081.19 | 7081.19 | 1 | 7081.19 | 0.1722%
4RU NVR 128 CANALES (GABINETE DE 24 RU GC) | [7 empty] | 1 | 23857.2 | 0.5803%
| Materiales | 4RU NVR 128 CANALES | und |  | 1 | 23857.2 | 23857.2 | 1 | 23857.2 | 0.5803%
ASCENSOR DE 10 HP | [7 empty] | 3 | 279439.875 | 6.797%
| Materiales | SUMINISTRO E INSTALACION DE ASCENSOR | glb |  | 1 | 93146.625 | 93146.625 | 3 | 279439.875 | 6.797%
BANCO DE INTERRUPTORES | [7 empty] | 7.22 | 406.0699 | 0.009877%
| Mano de Obra | CAPATAZ | hh | 0.1 | 0.053333 | 28.782 | 1.535 | 0.053333 | 1.535 | 3.734e-05%
| Mano de Obra | OPERARIO | hh | 1 | 0.53333 | 23.985 | 12.792 | 0.53333 | 12.792 | 0.0003112%
| Mano de Obra | PEON | hh | 1 | 0.53333 | 17.181 | 9.1632 | 0.53333 | 9.1632 | 0.0002229%
| Materiales | CAJA DE PASE DE F°G° DISEÑADO POR EL BANCO DE INTERRUPTORES DE AUDITORIO | und |  | 1 | 381.36 | 381.36 | 1 | 381.36 | 0.009276%
| Materiales | CLAVOS PARA CEMENTO DE 1" | und |  | 0.1 | 0.45 | 0.045 | 0.1 | 0.045 | 1.095e-06%
| Equipos | HERRAMIENTAS MANUALES | %mo |  | 5 | 23.4923 | 1.1746 | 5 | 1.1746 | 2.857e-05%
BANDEJA PORTA CABLE 200×100 | [7 empty] | 1185.3537 | 26132.6075 | 0.6357%
| Mano de Obra | CAPATAZ | hh | 0.1 | 0.053333 | 28.782 | 1.535 | 6.1972 | 178.3689 | 0.004339%
| Mano de Obra | OPERARIO | hh | 1 | 0.53333 | 23.985 | 12.792 | 61.9724 | 1486.4079 | 0.03616%
| Mano de Obra | PEON | hh | 2 | 1.0667 | 17.181 | 18.3264 | 123.9448 | 2129.4954 | 0.0518%
| Materiales | CINTILLO AMARRACABLE 10cm | bol |  | 0.1 | 1.908 | 0.1908 | 11.6198 | 22.1706 | 0.0005393%
| Materiales | DISCO DE CORTE 7 1/4" | und |  | 0.0025 | 7.91 | 0.019775 | 0.2905 | 2.2978 | 5.589e-05%
| Materiales | HOJA DE SIERRA | und |  | 0.005 | 6.786 | 0.03393 | 0.58099 | 3.9426 | 9.59e-05%
| Materiales | PERNO DE 3/8"x1" | cto |  | 0.0267 | 2.457 | 0.065602 | 3.1025 | 7.6228 | 0.0001854%
| Materiales | SUMINISTRO DE BANDEJA PORTA CABLE 200×100 | m |  | 1.05 | 145 | 152.25 | 122.0082 | 17691.182 | 0.4303%
| Materiales | VARILLA ROSCADA DE 3/8"x1.8m | und |  | 0.5556 | 10.674 | 5.9305 | 64.5597 | 689.1107 | 0.01676%
| Materiales | Riel acanalado 4x4/4x2 | pza |  | 1.333 | 22.03 | 29.366 | 154.8923 | 3412.2764 | 0.083%
| Materiales | MADERA PARA BARANDAS DE SEGURIDAD | p2 |  | 0.1 | 7.29 | 0.729 | 11.6198 | 84.7085 | 0.00206%
| Equipos | ANDAMIO CON TABLONES Y GARRUCHAS | he |  | 0.375 | 5.4 | 2.025 | 43.5743 | 235.3014 | 0.005724%
| Equipos | HERRAMIENTAS MANUALES | %mo |  | 5 | 32.6549 | 1.6327 | 580.9912 | 189.7223 | 0.004615%
BANDEJA PORTA CABLE 500×150 | [7 empty] | 1527.7114 | 37041.17 | 0.901%
| Mano de Obra | CAPATAZ | hh | 0.1 | 0.053333 | 28.782 | 1.535 | 7.8536 | 226.0437 | 0.005498%
| Mano de Obra | OPERARIO | hh | 1 | 0.53333 | 23.985 | 12.792 | 78.5365 | 1883.6976 | 0.04582%
| Mano de Obra | PEON | hh | 2 | 1.0667 | 17.181 | 18.3264 | 157.073 | 2698.6708 | 0.06564%
| Materiales | ARANDELA PLANA DE 3/8" | cto |  | 0.0267 | 5.355 | 0.14298 | 3.9317 | 21.0544 | 0.0005121%
| Materiales | CINTILLO AMARRACABLE 10cm | bol |  | 0.1 | 1.908 | 0.1908 | 14.7256 | 28.0964 | 0.0006834%
| Materiales | CINTILLO AMARRACABLE 15cm | bol |  | 0.1 | 2.979 | 0.2979 | 14.7256 | 43.8675 | 0.001067%
| Materiales | DISCO DE CORTE 7 1/4" | und |  | 0.0025 | 7.91 | 0.019775 | 0.36814 | 2.912 | 7.083e-05%
| Materiales | HOJA DE SIERRA | und |  | 0.005 | 6.786 | 0.03393 | 0.73628 | 4.9964 | 0.0001215%
| Materiales | PERNO DE 3/8"x1" | cto |  | 0.0267 | 2.457 | 0.065602 | 3.9317 | 9.6603 | 0.000235%
| Materiales | SUMINISTRO DE BANDEJA PORTA CABLE 500×150 | m |  | 1.05 | 194.92 | 204.666 | 154.6187 | 30138.2787 | 0.7331%
| Materiales | TACO DE EXPANCION DE 3/8'' | und |  | 1.333 | 0.48 | 0.63984 | 196.2921 | 94.2202 | 0.002292%
| Materiales | TUERCA DE Ø3/8" | und |  | 0.0267 | 22.5 | 0.60075 | 3.9317 | 88.464 | 0.002152%
| Materiales | VARILLA ROSCADA DE 3/8"x1.8m | und |  | 0.5556 | 10.674 | 5.9305 | 81.8154 | 873.2974 | 0.02124%
| Materiales | Riel acanalado 4x4/4x2 | pza |  | 0.12 | 22.03 | 2.6436 | 17.6707 | 389.2857 | 0.009469%
| Equipos | ANDAMIO CON TABLONES Y GARRUCHAS | he |  | 0.375 | 5.4 | 2.025 | 55.221 | 298.1932 | 0.007253%
| Equipos | HERRAMIENTAS MANUALES | %mo |  | 5 | 32.6549 | 1.6327 | 736.2796 | 240.4316 | 0.005848%
BRACKET LED LÁMPARA APLIQUE PARA ADOSAR DE 18W, 220V. | [7 empty] | 76.5 | 2129.9414 | 0.05181%
| Mano de Obra | CAPATAZ | hh | 0.1 | 0.1 | 28.782 | 2.8782 | 1.5 | 43.173 | 0.00105%
| Mano de Obra | OPERARIO | hh | 1 | 1 | 23.985 | 23.985 | 15 | 359.775 | 0.008751%
| Materiales | BRACKET LED LÁMPARA APLIQUE PARA ADOSAR DE 18W,220V | und |  | 1 | 114.327 | 114.327 | 15 | 1714.905 | 0.04171%
| Equipos | HERRAMIENTAS MANUALES | %mo |  | 3 | 26.8632 | 0.8059 | 45 | 12.0884 | 0.000294%
BUZON ELECTRICO | [7 empty] | 2050.9067 | 32929.1253 | 0.801%
| Mano de Obra | CAPATAZ | hh | 0.1 | 0.26667 | 28.782 | 7.6752 | 7.4667 | 214.9056 | 0.005227%
| Mano de Obra | OFICIAL | hh | 1 | 2.6667 | 18.95 | 50.5333 | 74.6667 | 1414.9333 | 0.03442%
| Mano de Obra | OPERARIO | hh | 1 | 2.6667 | 23.985 | 63.96 | 74.6667 | 1790.88 | 0.04356%
| Mano de Obra | PEON | hh | 7 | 18.6667 | 17.181 | 320.712 | 522.6667 | 8979.936 | 0.2184%
| Materiales | ACERO CORRUGADO fy = 4200 kg/cm2 GRADO 60 | kg |  | 16 | 3.591 | 57.456 | 448 | 1608.768 | 0.03913%
| Materiales | ARENA GRUESA | m3 |  | 0.61 | 29.16 | 17.7876 | 17.08 | 498.0528 | 0.01211%
| Materiales | CEMENTO PORTLAND TIPO I (42.5 kg) | bol |  | 10.3 | 21.735 | 223.8705 | 288.4 | 6268.374 | 0.1525%
| Materiales | CLAVOS PARA MADERA CON CABEZA DE 3" | kg |  | 0.75 | 3.816 | 2.862 | 21 | 80.136 | 0.001949%
| Materiales | MADERA TORNILLO | p2 |  | 16.14 | 6.561 | 105.8945 | 451.92 | 2965.0471 | 0.07212%
| Materiales | PIEDRA CHANCADA 1/2" | m3 |  | 1.18 | 50.85 | 60.003 | 33.04 | 1680.084 | 0.04087%
| Materiales | TAPA DE CONCRETO CON MARCO DE F° | und |  | 1 | 252 | 252 | 28 | 7056 | 0.1716%
| Equipos | HERRAMIENTAS MANUALES | %mo |  | 3 | 442.8672 | 13.286 | 84 | 372.0084 | 0.009049%
CABLE DE INSTRUMENTACION 2 X 16 AWG BLINDADO 600V | [7 empty] | 399.0913 | 666.0658 | 0.0162%
| Mano de Obra | CAPATAZ | hh | 0.1 | 0.0066667 | 28.782 | 0.19188 | 0.42504 | 12.2335 | 0.0002976%
| Mano de Obra | OPERARIO | hh | 1 | 0.066667 | 23.985 | 1.599 | 4.2504 | 101.9458 | 0.00248%
| Mano de Obra | PEON | hh | 2 | 0.13333 | 17.181 | 2.2908 | 8.5008 | 146.0522 | 0.003553%
| Materiales | CABLE DE INSTRUMENTACION 2x16AWG BLINDADO 600V | m |  | 1.05 | 5.77 | 6.0585 | 66.9438 | 386.2657 | 0.009396%
| Materiales | CINTA VULCANIZANTTE 3M | und |  | 0.001 | 69.1 | 0.0691 | 0.063756 | 4.4055 | 0.0001072%
| Materiales | CINTA AISLANTE 3/4" x 20 m | und |  | 0.001 | 5.769 | 0.005769 | 0.063756 | 0.36781 | 8.947e-06%
| Materiales | CINTA DE ALUMINIO | und |  | 0.001 | 27.9661 | 0.027966 | 0.063756 | 1.783 | 4.337e-05%
| Equipos | HERRAMIENTAS MANUALES | %mo |  | 5 | 4.0819 | 0.20409 | 318.78 | 13.0122 | 0.0003165%
CABLE DE INSTRUMENTACION 3 X 16 AWG BLINDADO 600V | [7 empty] | 342.0783 | 653.5414 | 0.0159%
| Mano de Obra | CAPATAZ | hh | 0.1 | 0.0066667 | 28.782 | 0.19188 | 0.36432 | 10.4859 | 0.0002551%
| Mano de Obra | OPERARIO | hh | 1 | 0.066667 | 23.985 | 1.599 | 3.6432 | 87.3822 | 0.002126%
| Mano de Obra | PEON | hh | 2 | 0.13333 | 17.181 | 2.2908 | 7.2864 | 125.1876 | 0.003045%
| Materiales | CABLE DE INSTRUMENTACION 3x16AWG BLINDADO 600V | m |  | 1.05 | 7.21 | 7.5705 | 57.3804 | 413.7127 | 0.01006%
| Materiales | CINTA VULCANIZANTTE 3M | und |  | 0.001 | 69.1 | 0.0691 | 0.054648 | 3.7762 | 9.185e-05%
| Materiales | CINTA AISLANTE 3/4" x 20 m | und |  | 0.001 | 5.769 | 0.005769 | 0.054648 | 0.31526 | 7.669e-06%
| Materiales | CINTA DE ALUMINIO | und |  | 0.001 | 27.9661 | 0.027966 | 0.054648 | 1.5283 | 3.717e-05%
| Equipos | HERRAMIENTAS MANUALES | %mo |  | 5 | 4.0819 | 0.20409 | 273.24 | 11.1533 | 0.0002713%
CABLE F/UTP - CAT 6A | [7 empty] | 19089.1362 | 16910.0574 | 0.4113%
| Mano de Obra | CAPATAZ | hh | 0.1 | 0.0066667 | 28.782 | 0.19188 | 20.5591 | 591.7324 | 0.01439%
| Mano de Obra | OPERARIO | hh | 1 | 0.066667 | 23.985 | 1.599 | 205.5911 | 4931.1032 | 0.1199%
| Mano de Obra | PEON | hh | 1 | 0.066667 | 17.181 | 1.1454 | 205.5911 | 3532.2612 | 0.08592%
| Materiales | CABLE F/UTP CAT6A LSZH-3 | m |  | 1.05 | 2.286 | 2.4003 | 3238.0603 | 7402.2058 | 0.1801%
| Equipos | HERRAMIENTAS MANUALES | %mo |  | 5 | 2.9363 | 0.14681 | 15419.3346 | 452.7548 | 0.01101%
CABLE HDMI | [7 empty] | 18575.2521 | 9599.3857 | 0.2335%
| Mano de Obra | CAPATAZ | hh | 0.067 | 0.0067 | 28.782 | 0.19284 | 20.1054 | 578.6725 | 0.01408%
| Mano de Obra | OPERARIO | hh | 0.667 | 0.0667 | 23.985 | 1.5998 | 200.1534 | 4800.6783 | 0.1168%
| Mano de Obra | PEON | hh | 0.667 | 0.0667 | 17.181 | 1.146 | 200.1534 | 3438.8349 | 0.08365%
| Materiales | CABLE HDMI | m |  | 1.05 | 0.108 | 0.1134 | 3150.84 | 340.2907 | 0.008277%
| Equipos | HERRAMIENTAS MANUALES | %mo |  | 5 | 2.9386 | 0.14693 | 15004 | 440.9093 | 0.01072%
CABLE TIPO FPL-2x16 AWG | [7 empty] | 7459.5087 | 7335.5547 | 0.1784%
| Mano de Obra | CAPATAZ | hh | 0.1 | 0.0053333 | 28.782 | 0.1535 | 6.2501 | 179.8907 | 0.004376%
| Mano de Obra | OPERARIO | hh | 1 | 0.053333 | 23.985 | 1.2792 | 62.5011 | 1499.0894 | 0.03646%
| Mano de Obra | PEON | hh | 2 | 0.10667 | 17.181 | 1.8326 | 125.0022 | 2147.6635 | 0.05224%
| Materiales | CINTA AISLANTE 3/4" x 20 m | und |  | 0.15 | 5.769 | 0.86535 | 175.7844 | 1014.1002 | 0.02467%
| Materiales | CONDUCTOR SOLIDO TIPO FPL 2X16WG - OFHC | m |  | 1.05 | 1.872 | 1.9656 | 1230.4908 | 2303.4788 | 0.05603%
| Equipos | HERRAMIENTAS MANUALES | %mo |  | 5 | 3.2653 | 0.16327 | 5859.48 | 191.3322 | 0.004654%
CABLE TIPO N2XOH - 10.0 mm2 | [7 empty] | 11389.0176 | 20496.464 | 0.4986%
| Mano de Obra | CAPATAZ | hh | 0.1 | 0.0066667 | 28.782 | 0.19188 | 11.7594 | 338.4602 | 0.008233%
| Mano de Obra | OPERARIO | hh | 1 | 0.066667 | 23.985 | 1.599 | 117.5944 | 2820.5017 | 0.06861%
| Mano de Obra | PEON | hh | 2 | 0.13333 | 17.181 | 2.2908 | 235.1888 | 4040.7788 | 0.09829%
| Materiales | CINTA AISLANTE 3/4" x 20 m | und |  | 0.2 | 5.769 | 1.1538 | 352.7832 | 2035.2063 | 0.04951%
| Materiales | CONDUCTOR TIPO N2XOH - 10.0mm2 - 7 HILOS | m |  | 1.05 | 5.886 | 6.1803 | 1852.1118 | 10901.5301 | 0.2652%
| Equipos | HERRAMIENTAS MANUALES | %mo |  | 5 | 4.0817 | 0.20408 | 8819.58 | 359.987 | 0.008756%
CABLE TIPO N2XOH - 16.0 mm2 | [7 empty] | 10369.6908 | 23655.284 | 0.5754%
| Mano de Obra | CAPATAZ | hh | 0.1 | 0.0066667 | 28.782 | 0.19188 | 10.707 | 308.1677 | 0.007496%
| Mano de Obra | OPERARIO | hh | 1 | 0.066667 | 23.985 | 1.599 | 107.0696 | 2568.0644 | 0.06247%
| Mano de Obra | PEON | hh | 2 | 0.13333 | 17.181 | 2.2908 | 214.1392 | 3679.1256 | 0.08949%
| Materiales | CINTA AISLANTE 3/4" x 20 m | und |  | 0.2 | 5.769 | 1.1538 | 321.2088 | 1853.0536 | 0.04507%
| Materiales | CONDUCTOR TIPO N2XOH - 16.0mm2 - 7 HILOS | m |  | 1.05 | 8.847 | 9.2894 | 1686.3462 | 14919.1048 | 0.3629%
| Equipos | HERRAMIENTAS MANUALES | %mo |  | 5 | 4.0817 | 0.20408 | 8030.22 | 327.7679 | 0.007973%
CABLE TIPO N2XOH - 185.0 mm2 | [7 empty] | 13701.746 | 211301.6442 | 5.14%
| Mano de Obra | CAPATAZ | hh | 0.1 | 0.01 | 28.782 | 0.28782 | 20.7288 | 596.6167 | 0.01451%
| Mano de Obra | OPERARIO | hh | 1 | 0.1 | 23.985 | 2.3985 | 207.2881 | 4971.806 | 0.1209%
| Mano de Obra | PEON | hh | 2 | 0.2 | 17.181 | 3.4362 | 414.5763 | 7122.8351 | 0.1733%
| Materiales | CINTA AISLANTE 3/4" x 20 m | und |  | 0.25 | 5.769 | 1.4423 | 518.2203 | 2989.6132 | 0.07272%
| Materiales | CONDUCTOR TIPO N2XOH - 185.0mm2 - 7 HILOS | m |  | 1.05 | 89.586 | 94.0653 | 2176.5255 | 194986.2103 | 4.743%
| Equipos | HERRAMIENTAS MANUALES | %mo |  | 5 | 6.1225 | 0.30613 | 10364.407 | 634.5629 | 0.01544%
CABLE TIPO N2XOH - 240.0 mm2 | [7 empty] | 794.8855 | 15730.4839 | 0.3826%
| Mano de Obra | CAPATAZ | hh | 0.1 | 0.013333 | 28.782 | 0.38376 | 1.5787 | 45.4387 | 0.001105%
| Mano de Obra | OPERARIO | hh | 1 | 0.13333 | 23.985 | 3.198 | 15.7872 | 378.656 | 0.009211%
| Mano de Obra | PEON | hh | 2 | 0.26667 | 17.181 | 4.5816 | 31.5744 | 542.4798 | 0.0132%
| Materiales | CINTA AISLANTE 3/4" x 20 m | und |  | 0.25 | 5.769 | 1.4423 | 29.601 | 170.7682 | 0.004154%
| Materiales | CONDUCTOR TIPO N2XOH - 240.0mm2 - 7 HILOS | m |  | 1.05 | 116.991 | 122.8406 | 124.3242 | 14544.8125 | 0.3538%
| Equipos | HERRAMIENTAS MANUALES | %mo |  | 5 | 8.1634 | 0.40817 | 592.02 | 48.3287 | 0.001176%
CABLE TIPO N2XOH - 25.0 mm2 | [7 empty] | 17955.835 | 55125.7966 | 1.341%
| Mano de Obra | CAPATAZ | hh | 0.1 | 0.0066667 | 28.782 | 0.19188 | 18.5398 | 533.6137 | 0.01298%
| Mano de Obra | OPERARIO | hh | 1 | 0.066667 | 23.985 | 1.599 | 185.3984 | 4446.7806 | 0.1082%
| Mano de Obra | PEON | hh | 2 | 0.13333 | 17.181 | 2.2908 | 370.7968 | 6370.6598 | 0.155%
| Materiales | CINTA AISLANTE 3/4" x 20 m | und |  | 0.2 | 5.769 | 1.1538 | 556.1952 | 3208.6901 | 0.07805%
| Materiales | CONDUCTOR TIPO N2XOH - 25.0mm2 - 7 HILOS | m |  | 1.05 | 13.698 | 14.3829 | 2920.0248 | 39998.4997 | 0.9729%
| Equipos | HERRAMIENTAS MANUALES | %mo |  | 5 | 4.0817 | 0.20408 | 13904.88 | 567.5527 | 0.01381%
CABLE TIPO N2XOH - 35.0 mm2 | [7 empty] | 12002.931 | 40763.3609 | 0.9915%
| Mano de Obra | CAPATAZ | hh | 0.1 | 0.0011429 | 28.782 | 0.032894 | 2.1825 | 62.8153 | 0.001528%
| Mano de Obra | OPERARIO | hh | 1 | 0.011429 | 23.985 | 0.27411 | 21.8245 | 523.4607 | 0.01273%
| Mano de Obra | PEON | hh | 2 | 0.022857 | 17.181 | 0.39271 | 43.649 | 749.9336 | 0.01824%
| Materiales | CINTA AISLANTE 3/4" x 20 m | und |  | 0.2 | 5.769 | 1.1538 | 381.9288 | 2203.3472 | 0.0536%
| Materiales | CONDUCTOR TIPO N2XOH - 35.0mm2 - 7 HILOS | m |  | 1.05 | 18.531 | 19.4576 | 2005.1262 | 37156.9936 | 0.9038%
| Equipos | HERRAMIENTAS MANUALES | %mo |  | 5 | 0.69972 | 0.034986 | 9548.22 | 66.8105 | 0.001625%
CABLE TIPO N2XOH - 50.0 mm2 | [7 empty] | 11706.486 | 57242.3687 | 1.392%
| Mano de Obra | CAPATAZ | hh | 0.1 | 0.008 | 28.782 | 0.23026 | 14.4124 | 414.8182 | 0.01009%
| Mano de Obra | OPERARIO | hh | 1 | 0.08 | 23.985 | 1.9188 | 144.1242 | 3456.8183 | 0.08409%
| Mano de Obra | PEON | hh | 2 | 0.16 | 17.181 | 2.749 | 288.2483 | 4952.3948 | 0.1205%
| Materiales | CINTA AISLANTE 3/4" x 20 m | und |  | 0.2 | 5.769 | 1.1538 | 360.3104 | 2078.6309 | 0.05056%
| Materiales | CONDUCTOR TIPO N2XOH - 50.0mm2 - 7 HILOS | m |  | 1.05 | 24.264 | 25.4772 | 1891.6298 | 45898.5049 | 1.116%
| Equipos | HERRAMIENTAS MANUALES | %mo |  | 5 | 4.898 | 0.2449 | 9007.7608 | 441.2016 | 0.01073%
CABLE TIPO N2XOH - 6.0 mm2 | [7 empty] | 19730.9802 | 26462.6517 | 0.6437%
| Mano de Obra | CAPATAZ | hh | 0.1 | 0.0053333 | 28.782 | 0.1535 | 16.532 | 475.8249 | 0.01157%
| Mano de Obra | OPERARIO | hh | 1 | 0.053333 | 23.985 | 1.2792 | 165.3203 | 3965.2079 | 0.09645%
| Mano de Obra | PEON | hh | 2 | 0.10667 | 17.181 | 1.8326 | 330.6406 | 5680.7368 | 0.1382%
| Materiales | CINTA AISLANTE 3/4" x 20 m | und |  | 0.15 | 5.769 | 0.86535 | 464.9634 | 2682.3739 | 0.06525%
| Materiales | CONDUCTOR TIPO N2XOH - 6.0mm2 - 7 HILOS | m |  | 1.05 | 4.041 | 4.2431 | 3254.7438 | 13152.4197 | 0.3199%
| Equipos | HERRAMIENTAS MANUALES | %mo |  | 5 | 3.2653 | 0.16327 | 15498.78 | 506.0885 | 0.01231%
CABLE TIPO N2XOH - 70.0 mm2 | [7 empty] | 15387.7838 | 101828.6638 | 2.477%
| Mano de Obra | CAPATAZ | hh | 0.1 | 0.008 | 28.782 | 0.23026 | 18.9446 | 545.2646 | 0.01326%
| Mano de Obra | OPERARIO | hh | 1 | 0.08 | 23.985 | 1.9188 | 189.4464 | 4543.8719 | 0.1105%
| Mano de Obra | PEON | hh | 2 | 0.16 | 17.181 | 2.749 | 378.8928 | 6509.7572 | 0.1583%
| Materiales | CINTA AISLANTE 3/4" x 20 m | und |  | 0.2 | 5.769 | 1.1538 | 473.616 | 2732.2907 | 0.06646%
| Materiales | CONDUCTOR TIPO N2XOH - 70.0mm2 - 7 HILOS | m |  | 1.05 | 34.956 | 36.7038 | 2486.484 | 86917.5347 | 2.114%
| Equipos | HERRAMIENTAS MANUALES | %mo |  | 5 | 4.898 | 0.2449 | 11840.4 | 579.9447 | 0.01411%
CABLE TIPO N2XOH - 95.0 mm2 | [7 empty] | 5341.3495 | 46361.2503 | 1.128%
| Mano de Obra | CAPATAZ | hh | 0.1 | 0.008 | 28.782 | 0.23026 | 6.576 | 189.2702 | 0.004604%
| Mano de Obra | OPERARIO | hh | 1 | 0.08 | 23.985 | 1.9188 | 65.7599 | 1577.2517 | 0.03837%
| Mano de Obra | PEON | hh | 2 | 0.16 | 17.181 | 2.749 | 131.5198 | 2259.6424 | 0.05496%
| Materiales | CINTA AISLANTE 3/4" x 20 m | und |  | 0.2 | 5.769 | 1.1538 | 164.3998 | 948.4224 | 0.02307%
| Materiales | CONDUCTOR TIPO N2XOH - 95.0mm2 - 7 HILOS | m |  | 1.05 | 47.718 | 50.1039 | 863.0989 | 41185.3554 | 1.002%
| Equipos | HERRAMIENTAS MANUALES | %mo |  | 5 | 4.898 | 0.2449 | 4109.995 | 201.3082 | 0.004897%
CABLE TIPO NH-80 - 2.5 mm2 | [7 empty] | 57434.3517 | 54433.556 | 1.324%
| Mano de Obra | CAPATAZ | hh | 0.1 | 0.0053333 | 28.782 | 0.1535 | 48.1226 | 1385.0654 | 0.03369%
| Mano de Obra | OPERARIO | hh | 1 | 0.053333 | 23.985 | 1.2792 | 481.2262 | 11542.2114 | 0.2808%
| Mano de Obra | PEON | hh | 2 | 0.10667 | 17.181 | 1.8326 | 962.4525 | 16535.8961 | 0.4022%
| Materiales | CINTA AISLANTE 3/4" x 20 m | und |  | 0.15 | 5.769 | 0.86535 | 1353.4488 | 7808.0461 | 0.1899%
| Materiales | CONDUCTOR TIPO NH-80 - 2.5 mm2 - 7 HILOS | m |  | 1.05 | 1.656 | 1.7388 | 9474.1416 | 15689.1785 | 0.3816%
| Equipos | HERRAMIENTAS MANUALES | %mo |  | 5 | 3.2653 | 0.16327 | 45114.96 | 1473.1586 | 0.03583%
CABLE TIPO NH-80 - 4.0 mm2 | [7 empty] | 49684.9658 | 50777.1806 | 1.235%
| Mano de Obra | CAPATAZ | hh | 0.1 | 0.0053333 | 28.782 | 0.1535 | 41.6296 | 1198.1841 | 0.02915%
| Mano de Obra | OPERARIO | hh | 1 | 0.053333 | 23.985 | 1.2792 | 416.2963 | 9984.8672 | 0.2429%
| Mano de Obra | PEON | hh | 2 | 0.10667 | 17.181 | 1.8326 | 832.5926 | 14304.7741 | 0.348%
| Materiales | CINTA AISLANTE 3/4" x 20 m | und |  | 0.15 | 5.769 | 0.86535 | 1170.8334 | 6754.5379 | 0.1643%
| Materiales | CONDUCTOR TIPO NH-80 - 4.0mm2 - 7 HILOS | m |  | 1.05 | 2.106 | 2.2113 | 8195.8338 | 17260.426 | 0.4198%
| Equipos | HERRAMIENTAS MANUALES | %mo |  | 5 | 3.2653 | 0.16327 | 39027.78 | 1274.3913 | 0.031%
CAJA DE PASE DE F°G° CUADRADA 100×100×100 | [7 empty] | 1616.5 | 4072.7006 | 0.09907%
| Mano de Obra | CAPATAZ | hh | 0.1 | 0.025 | 28.782 | 0.71955 | 6.1 | 175.5702 | 0.004271%
| Mano de Obra | OPERARIO | hh | 1 | 0.25 | 23.985 | 5.9962 | 61 | 1463.085 | 0.03559%
| Mano de Obra | PEON | hh | 1 | 0.25 | 17.181 | 4.2953 | 61 | 1048.041 | 0.02549%
| Materiales | CLAVOS PARA CEMENTO DE 1" | und |  | 0.1 | 0.45 | 0.045 | 24.4 | 10.98 | 0.0002671%
| Materiales | Suministro de CAJA DE PASE DE F°G° CUADRADA 100×100×100 | und |  | 1 | 5.0847 | 5.0847 | 244 | 1240.678 | 0.03018%
| Equipos | HERRAMIENTAS MANUALES | %mo |  | 5 | 11.012 | 0.5506 | 1220 | 134.3464 | 0.003268%
CAJA DE PASE DE F°G° CUADRADA 200×200×050 | [7 empty] | 390 | 2222.5046 | 0.05406%
| Mano de Obra | CAPATAZ | hh | 0.1 | 0.066667 | 28.782 | 1.9188 | 3.4667 | 99.7776 | 0.002427%
| Mano de Obra | OPERARIO | hh | 1 | 0.66667 | 23.985 | 15.99 | 34.6667 | 831.48 | 0.02023%
| Mano de Obra | PEON | hh | 1 | 0.66667 | 17.181 | 11.454 | 34.6667 | 595.608 | 0.01449%
| Materiales | CLAVOS PARA CEMENTO DE 1" | und |  | 0.1 | 0.45 | 0.045 | 5.2 | 2.34 | 5.692e-05%
| Materiales | Suministro de CAJA DE PASE DE F°G° CUADRADA 200×200×050 | und |  | 1 | 11.8644 | 11.8644 | 52 | 616.9492 | 0.01501%
| Equipos | HERRAMIENTAS MANUALES | %mo |  | 5 | 29.3653 | 1.4683 | 260 | 76.3499 | 0.001857%
CAJA DE PASE DE F°G° CUADRADA 200×200×200 | [7 empty] | 693.12 | 4080.6205 | 0.09926%
| Mano de Obra | CAPATAZ | hh | 0.1 | 0.053333 | 28.782 | 1.535 | 5.12 | 147.3638 | 0.003585%
| Mano de Obra | OPERARIO | hh | 1 | 0.53333 | 23.985 | 12.792 | 51.2 | 1228.032 | 0.02987%
| Mano de Obra | PEON | hh | 1 | 0.53333 | 17.181 | 9.1632 | 51.2 | 879.6672 | 0.0214%
| Materiales | CLAVOS PARA CEMENTO DE 1" | und |  | 0.1 | 0.45 | 0.045 | 9.6 | 4.32 | 0.0001051%
| Materiales | Suministro de CAJA DE PASE DE F°G° CUADRADA 200×200×200 | und |  | 1 | 17.7966 | 17.7966 | 96 | 1708.4746 | 0.04156%
| Equipos | HERRAMIENTAS MANUALES | %mo |  | 5 | 23.4923 | 1.1746 | 480 | 112.7629 | 0.002743%
CAJA DE PASE DE F°G° CUADRADA 300×300×300 | [7 empty] | 7.5 | 73.2489 | 0.001782%
| Mano de Obra | CAPATAZ | hh | 0.1 | 0.066667 | 28.782 | 1.9188 | 0.066667 | 1.9188 | 4.667e-05%
| Mano de Obra | OPERARIO | hh | 1 | 0.66667 | 23.985 | 15.99 | 0.66667 | 15.99 | 0.0003889%
| Mano de Obra | PEON | hh | 1 | 0.66667 | 17.181 | 11.454 | 0.66667 | 11.454 | 0.0002786%
| Materiales | CLAVOS PARA CEMENTO DE 1" | und |  | 0.1 | 0.45 | 0.045 | 0.1 | 0.045 | 1.095e-06%
| Materiales | Suministro de CAJA DE PASE DE F°G° CUADRADA 300×300×300 | und |  | 1 | 42.3729 | 42.3729 | 1 | 42.3729 | 0.001031%
| Equipos | HERRAMIENTAS MANUALES | %mo |  | 5 | 29.3653 | 1.4683 | 5 | 1.4683 | 3.571e-05%
CAJA DE PASE DE F°G° CUADRADA 600×600×250 | [7 empty] | 142.5 | 2212.9165 | 0.05383%
| Mano de Obra | CAPATAZ | hh | 0.1 | 0.066667 | 28.782 | 1.9188 | 1.2667 | 36.4572 | 0.0008868%
| Mano de Obra | OPERARIO | hh | 1 | 0.66667 | 23.985 | 15.99 | 12.6667 | 303.81 | 0.00739%
| Mano de Obra | PEON | hh | 1 | 0.66667 | 17.181 | 11.454 | 12.6667 | 217.626 | 0.005294%
| Materiales | CLAVOS PARA CEMENTO DE 1" | und |  | 0.1 | 0.45 | 0.045 | 1.9 | 0.855 | 2.08e-05%
| Materiales | Suministro de CAJA DE PASE DE F°G° CUADRADA 600×600×250 | und |  | 1 | 85.5932 | 85.5932 | 19 | 1626.2712 | 0.03956%
| Equipos | HERRAMIENTAS MANUALES | %mo |  | 5 | 29.3653 | 1.4683 | 95 | 27.8971 | 0.0006786%
CAJA EQUIPOTENCIAL CON BORNERAS | [7 empty] | 5.22 | 168.24 | 0.004092%
| Mano de Obra | CAPATAZ | hh | 0.1 | 0.053333 | 28.782 | 1.535 | 0.053333 | 1.535 | 3.734e-05%
| Mano de Obra | OPERARIO | hh | 1 | 0.53333 | 23.985 | 12.792 | 0.53333 | 12.792 | 0.0003112%
| Mano de Obra | PEON | hh | 1 | 0.53333 | 17.181 | 9.1632 | 0.53333 | 9.1632 | 0.0002229%
| Materiales | CLAVOS PARA CEMENTO DE 1" | und |  | 0.1 | 0.45 | 0.045 | 0.1 | 0.045 | 1.095e-06%
| Materiales | Suministro de CAJA EQUIPOTENCIAL CON BORNERAS | und |  | 1 | 144 | 144 | 1 | 144 | 0.003503%
| Equipos | HERRAMIENTAS MANUALES | %mo |  | 3 | 23.4923 | 0.70477 | 3 | 0.70477 | 1.714e-05%
CAJA RECTANGULAR DE 100x100x50mm FG PESADA | [7 empty] | 5205.62 | 20618.9792 | 0.5015%
| Mano de Obra | CAPATAZ | hh | 0.1 | 0.053333 | 28.782 | 1.535 | 38.4533 | 1106.7638 | 0.02692%
| Mano de Obra | OPERARIO | hh | 1 | 0.53333 | 23.985 | 12.792 | 384.5333 | 9223.032 | 0.2243%
| Mano de Obra | PEON | hh | 1 | 0.53333 | 17.181 | 9.1632 | 384.5333 | 6606.6672 | 0.1607%
| Materiales | CAJA RECTANGULAR FIERRO GALVANIZADO SAP100x100x50mm | und |  | 1 | 3.888 | 3.888 | 721 | 2803.248 | 0.06819%
| Materiales | CLAVOS PARA CEMENTO DE 1" | und |  | 0.1 | 0.45 | 0.045 | 72.1 | 32.445 | 0.0007892%
| Equipos | HERRAMIENTAS MANUALES | %mo |  | 5 | 23.4902 | 1.1745 | 3605 | 846.8232 | 0.0206%
CAJA RECTANGULAR DE 100x55x50mm FG PESADA | [7 empty] | 3523.36 | 13679.007 | 0.3327%
| Mano de Obra | CAPATAZ | hh | 0.1 | 0.053333 | 28.782 | 1.535 | 26.0267 | 749.0995 | 0.01822%
| Mano de Obra | OPERARIO | hh | 1 | 0.53333 | 23.985 | 12.792 | 260.2667 | 6242.496 | 0.1518%
| Mano de Obra | PEON | hh | 1 | 0.53333 | 17.181 | 9.1632 | 260.2667 | 4471.6416 | 0.1088%
| Materiales | CAJA RECTANGULAR FIERRO GALVANIZADO SAP 100x55x50mm | und |  | 1 | 3.321 | 3.321 | 488 | 1620.648 | 0.03942%
| Materiales | CLAVOS PARA CEMENTO DE 1" | und |  | 0.1 | 0.45 | 0.045 | 48.8 | 21.96 | 0.0005342%
| Equipos | HERRAMIENTAS MANUALES | %mo |  | 5 | 23.4902 | 1.1745 | 2440 | 573.1619 | 0.01394%
CAJA RECTANGULAR DE 200x200X100mm FG PESADA | [7 empty] | 2077.5 | 12461.6594 | 0.3031%
| Mano de Obra | CAPATAZ | hh | 0.1 | 0.066667 | 28.782 | 1.9188 | 18.4667 | 531.5076 | 0.01293%
| Mano de Obra | OPERARIO | hh | 1 | 0.66667 | 23.985 | 15.99 | 184.6667 | 4429.23 | 0.1077%
| Mano de Obra | PEON | hh | 1 | 0.66667 | 17.181 | 11.454 | 184.6667 | 3172.758 | 0.07718%
| Materiales | CAJA RECTANGULAR FIERRO GALVANIZADO SAP200x200x100mm | und |  | 1 | 14.112 | 14.112 | 277 | 3909.024 | 0.09508%
| Materiales | CLAVOS PARA CEMENTO DE 1" | und |  | 0.1 | 0.45 | 0.045 | 27.7 | 12.465 | 0.0003032%
| Equipos | HERRAMIENTAS MANUALES | %mo |  | 5 | 29.3628 | 1.4681 | 1385 | 406.6748 | 0.009892%
CAMA DE ARENA PARA APOYO DE TUBERIA | [7 empty] | 95.8672 | 532.7694 | 0.01296%
| Mano de Obra | CAPATAZ | hh | 0.1 | 0.1 | 28.782 | 2.8782 | 2.288 | 65.8532 | 0.001602%
| Mano de Obra | PEON | hh | 1 | 1 | 17.181 | 17.181 | 22.88 | 393.1013 | 0.009562%
| Materiales | ARENA GRUESA | m3 |  | 0.09 | 29.16 | 2.6244 | 2.0592 | 60.0463 | 0.001461%
| Equipos | HERRAMIENTAS MANUALES | %mo |  | 3 | 20.0592 | 0.60178 | 68.64 | 13.7686 | 0.0003349%
CAMARA CCTV DE ASCENSOR | [7 empty] | 62.4 | 3901.2754 | 0.0949%
| Mano de Obra | CAPATAZ | hh | 0.1 | 0.8 | 28.782 | 23.0256 | 2.4 | 69.0768 | 0.00168%
| Mano de Obra | OPERARIO | hh | 1 | 8 | 23.985 | 191.88 | 24 | 575.64 | 0.014%
| Mano de Obra | PEON | hh | 1 | 8 | 17.181 | 137.448 | 24 | 412.344 | 0.01003%
| Materiales | CAMARA CCTV DE ASCENSOR | und |  | 1 | 937.5 | 937.5 | 3 | 2812.5 | 0.06841%
| Equipos | HERRAMIENTAS MANUALES | %mo |  | 3 | 352.384 | 10.5715 | 9 | 31.7146 | 0.0007714%
CAMARA CCTV DE EXTERIOR | [7 empty] | 119 | 7459.864 | 0.1815%
| Mano de Obra | CAPATAZ | hh | 0.1 | 0.8 | 28.782 | 23.0256 | 4 | 115.128 | 0.0028%
| Mano de Obra | OPERARIO | hh | 1 | 8 | 23.985 | 191.88 | 40 | 959.4 | 0.02334%
| Mano de Obra | PEON | hh | 1 | 8 | 17.181 | 137.448 | 40 | 687.24 | 0.01672%
| Materiales | CAMARA CCTV DE EXTERIOR | und |  | 1 | 937.5 | 937.5 | 5 | 4687.5 | 0.114%
| Materiales | POSTE METALICO | und |  | 1 | 184.5 | 184.5 | 5 | 922.5 | 0.02244%
| Equipos | HERRAMIENTAS MANUALES | %mo |  | 5 | 352.384 | 17.6192 | 25 | 88.096 | 0.002143%
CINTA LED DE 5m DE LONGITUD + TRANSFORMADOR DE 5W DE 13W, 220V | [7 empty] | 558.18 | 13567.453 | 0.33%
| Mano de Obra | CAPATAZ | hh | 0.1 | 0.2 | 28.782 | 5.7564 | 18 | 518.076 | 0.0126%
| Mano de Obra | OPERARIO | hh | 1 | 2 | 23.985 | 47.97 | 180 | 4317.3 | 0.105%
| Materiales | CINTA LED x 5m INCL. TRANSFORMADOR | und |  | 1 | 95.265 | 95.265 | 90 | 8573.85 | 0.2086%
| Materiales | PEGAMENTO PARA PVC DE 1/4 GLN | und |  | 0.002 | 73.143 | 0.14629 | 0.18 | 13.1657 | 0.0003202%
| Equipos | HERRAMIENTAS MANUALES | %mo |  | 3 | 53.7264 | 1.6118 | 270 | 145.0613 | 0.003529%
CINTA SEÑALIZADO DE PELIGRO ELECTRICO | [7 empty] | 638.063 | 522.8386 | 0.01272%
| Mano de Obra | PEON | hh | 0.5 | 0.033333 | 17.181 | 0.5727 | 19.6327 | 337.3096 | 0.008205%
| Materiales | CINTA SEÑALIZADO DE PELIGRO ELECTRICO | m |  | 1.05 | 0.3 | 0.315 | 618.4303 | 185.5291 | 0.004513%
COB LED DOWNLIGHT PARA EMPOTRAR DE 8W, 220V. | [7 empty] | 178.5 | 1766.6284 | 0.04297%
| Mano de Obra | CAPATAZ | hh | 0.1 | 0.1 | 28.782 | 2.8782 | 3.5 | 100.737 | 0.00245%
| Mano de Obra | OPERARIO | hh | 1 | 1 | 23.985 | 23.985 | 35 | 839.475 | 0.02042%
| Materiales | COB LED DOWNLIGHT 8W - 220V | und |  | 1 | 22.806 | 22.806 | 35 | 798.21 | 0.01942%
| Equipos | HERRAMIENTAS MANUALES | %mo |  | 3 | 26.8632 | 0.8059 | 105 | 28.2064 | 0.0006861%
CONCRETO 1:12 PARA SOLADO EN CISTERNA E=0.05 m | [7 empty] | 869.1447 | 4216.2638 | 0.1026%
| Mano de Obra | CAPATAZ | hh | 0.1 | 0.0066667 | 28.782 | 0.19188 | 1.4722 | 42.3732 | 0.001031%
| Mano de Obra | OFICIAL | hh | 2 | 0.13333 | 18.95 | 2.5267 | 29.4442 | 557.9679 | 0.01357%
| Mano de Obra | OPERADOR DE EQUIPO LIVIANO | hh | 1 | 0.066667 | 24.534 | 1.6356 | 14.7221 | 361.1922 | 0.008786%
| Mano de Obra | OPERARIO | hh | 1 | 0.066667 | 23.985 | 1.599 | 14.7221 | 353.1098 | 0.008589%
| Mano de Obra | PEON | hh | 6 | 0.4 | 17.181 | 6.8724 | 88.3326 | 1517.6432 | 0.03692%
| Materiales | ACEITE MULTIGRADO 10w-30 | gal |  | 0.001 | 123.876 | 0.12388 | 0.22083 | 27.3557 | 0.0006654%
| Materiales | AGUA | m3 |  | 0.008 | 4.5 | 0.036 | 1.7667 | 7.9499 | 0.0001934%
| Materiales | CEMENTO PORTLAND TIPO I (42.5 kg) | bol |  | 0.152 | 21.735 | 3.3037 | 33.5664 | 729.5658 | 0.01775%
| Materiales | GASOLINA 90 OCTANOS | gal |  | 0.03 | 12.429 | 0.37287 | 6.6249 | 82.3415 | 0.002003%
| Materiales | GRASA MULTIPLE EP | lbs |  | 0.002 | 11.367 | 0.022734 | 0.44166 | 5.0204 | 0.0001221%
| Materiales | HORMIGON | m3 |  | 0.065 | 30.51 | 1.9831 | 14.3541 | 437.9422 | 0.01065%
| Equipos | HERRAMIENTAS MANUALES | %mo |  | 3 | 12.8249 | 0.38475 | 662.4949 | 84.9642 | 0.002067%
| Equipos | MEZCLADORA DE CONCRETO 11 P3 (23 HP) | hm | 0.0667 | 0.0044467 | 9 | 0.04002 | 0.98196 | 8.8377 | 0.000215%
CONDUCTOR CPT-OH 006.0MM² (T) | [7 empty] | 86593.8971 | 80471.4056 | 1.957%
| Mano de Obra | CAPATAZ | hh | 0.1 | 0.0053333 | 28.782 | 0.1535 | 74.9366 | 2156.8245 | 0.05246%
| Mano de Obra | OPERARIO | hh | 1 | 0.053333 | 23.985 | 1.2792 | 749.3658 | 17973.5378 | 0.4372%
| Mano de Obra | PEON | hh | 1 | 0.053333 | 17.181 | 0.91632 | 749.3658 | 12874.8531 | 0.3132%
| Materiales | CINTA AISLANTE 3/4" x 20 m | und |  | 0.001 | 5.769 | 0.005769 | 14.0506 | 81.058 | 0.001972%
| Materiales | CONDUCTOR CPT-OH 006 MM2 (T) | m |  | 1.05 | 3.1 | 3.255 | 14753.1384 | 45734.729 | 1.112%
| Equipos | HERRAMIENTAS MANUALES | %mo |  | 5 | 2.3492 | 0.11746 | 70253.04 | 1650.4031 | 0.04015%
CONDUCTOR CPT-OH 010.0MM² (T) | [7 empty] | 19792.0574 | 27397.1041 | 0.6664%
| Mano de Obra | CAPATAZ | hh | 0.1 | 0.0066667 | 28.782 | 0.19188 | 21.3127 | 613.4227 | 0.01492%
| Mano de Obra | OPERARIO | hh | 1 | 0.066667 | 23.985 | 1.599 | 213.1272 | 5111.8559 | 0.1243%
| Mano de Obra | PEON | hh | 1 | 0.066667 | 17.181 | 1.1454 | 213.1272 | 3661.7384 | 0.08907%
| Materiales | CINTA AISLANTE 3/4" x 20 m | und |  | 0.001 | 5.769 | 0.005769 | 3.1969 | 18.443 | 0.0004486%
| Materiales | CONDUCTOR CPT-OH 010 MM2 (T) | m |  | 1.05 | 5.22 | 5.481 | 3356.7534 | 17522.2527 | 0.4262%
| Equipos | HERRAMIENTAS MANUALES | %mo |  | 5 | 2.9365 | 0.14683 | 15984.54 | 469.3913 | 0.01142%
CONDUCTOR CPT-OH 016.0MM² (T) | [7 empty] | 150.367 | 268.5858 | 0.006533%
| Mano de Obra | CAPATAZ | hh | 0.1 | 0.0066667 | 28.782 | 0.19188 | 0.16192 | 4.6604 | 0.0001134%
| Mano de Obra | OPERARIO | hh | 1 | 0.066667 | 23.985 | 1.599 | 1.6192 | 38.8365 | 0.0009447%
| Mano de Obra | PEON | hh | 1 | 0.066667 | 17.181 | 1.1454 | 1.6192 | 27.8195 | 0.0006767%
| Materiales | CINTA AISLANTE 3/4" x 20 m | und |  | 0.001 | 5.769 | 0.005769 | 0.024288 | 0.14012 | 3.408e-06%
| Materiales | CONDUCTOR CPT-OH 016 MM2 (T) | m |  | 1.05 | 7.59 | 7.9695 | 25.5024 | 193.5632 | 0.004708%
| Equipos | HERRAMIENTAS MANUALES | %mo |  | 5 | 2.9365 | 0.14683 | 121.44 | 3.5661 | 8.674e-05%
CONDUCTOR CPT-OH 025.0MM² (T) | [7 empty] | 20430.3 | 51392.1397 | 1.25%
| Mano de Obra | CAPATAZ | hh | 0.1 | 0.0066667 | 28.782 | 0.19188 | 22 | 633.204 | 0.0154%
| Mano de Obra | OPERARIO | hh | 1 | 0.066667 | 23.985 | 1.599 | 220 | 5276.7 | 0.1284%
| Mano de Obra | PEON | hh | 1 | 0.066667 | 17.181 | 1.1454 | 220 | 3779.82 | 0.09194%
| Materiales | CINTA AISLANTE 3/4" x 20 m | und |  | 0.001 | 5.769 | 0.005769 | 3.3 | 19.0377 | 0.0004631%
| Materiales | CONDUCTOR CPT-OH 025 MM2 (T) | m |  | 1.05 | 11.89 | 12.4845 | 3465 | 41198.85 | 1.002%
| Equipos | HERRAMIENTAS MANUALES | %mo |  | 5 | 2.9365 | 0.14683 | 16500 | 484.528 | 0.01179%
CONDUCTOR CPT-OH 035.0MM² (T) | [7 empty] | 1321.6619 | 4435.9293 | 0.1079%
| Mano de Obra | CAPATAZ | hh | 0.1 | 0.008 | 28.782 | 0.23026 | 1.7002 | 48.934 | 0.00119%
| Mano de Obra | OPERARIO | hh | 1 | 0.08 | 23.985 | 1.9188 | 17.0016 | 407.7834 | 0.009919%
| Mano de Obra | PEON | hh | 1 | 0.08 | 17.181 | 1.3745 | 17.0016 | 292.1045 | 0.007105%
| Materiales | CINTA AISLANTE 3/4" x 20 m | und |  | 0.001 | 5.769 | 0.005769 | 0.21252 | 1.226 | 2.982e-05%
| Materiales | CONDUCTOR CPT-OH 035 MM2 (T) | m |  | 1.05 | 16.35 | 17.1675 | 223.146 | 3648.4371 | 0.08875%
| Equipos | HERRAMIENTAS MANUALES | %mo |  | 5 | 3.5238 | 0.17619 | 1062.6 | 37.4443 | 0.0009108%
CONDUCTOR CPT-OH 050.0MM² (T) | [7 empty] | 2813.2517 | 12282.586 | 0.2988%
| Mano de Obra | CAPATAZ | hh | 0.1 | 0.008 | 28.782 | 0.23026 | 3.6189 | 104.1595 | 0.002534%
| Mano de Obra | OPERARIO | hh | 1 | 0.08 | 23.985 | 1.9188 | 36.1891 | 867.996 | 0.02111%
| Mano de Obra | PEON | hh | 1 | 0.08 | 17.181 | 1.3745 | 36.1891 | 621.7653 | 0.01512%
| Materiales | CINTA AISLANTE 3/4" x 20 m | und |  | 0.001 | 5.769 | 0.005769 | 0.45236 | 2.6097 | 6.348e-05%
| Materiales | CONDUCTOR CPT-OH 050 MM2 (T) | m |  | 1.05 | 22.33 | 23.4465 | 474.9822 | 10606.3525 | 0.258%
| Equipos | HERRAMIENTAS MANUALES | %mo |  | 5 | 3.5238 | 0.17619 | 2261.82 | 79.7029 | 0.001939%
CONDUCTOR CPT-OH 070.0MM² (T) | [7 empty] | 132.2087 | 794.6236 | 0.01933%
| Mano de Obra | CAPATAZ | hh | 0.1 | 0.008 | 28.782 | 0.23026 | 0.17002 | 4.8934 | 0.000119%
| Mano de Obra | OPERARIO | hh | 1 | 0.08 | 23.985 | 1.9188 | 1.7002 | 40.7783 | 0.0009919%
| Mano de Obra | PEON | hh | 1 | 0.08 | 17.181 | 1.3745 | 1.7002 | 29.2104 | 0.0007105%
| Materiales | CINTA AISLANTE 3/4" x 20 m | und |  | 0.003 | 5.769 | 0.017307 | 0.063756 | 0.36781 | 8.947e-06%
| Materiales | CONDUCTOR CPT-OH 070 MM2 (T) | m |  | 1.05 | 32.07 | 33.6735 | 22.3146 | 715.6292 | 0.01741%
| Equipos | HERRAMIENTAS MANUALES | %mo |  | 5 | 3.5238 | 0.17619 | 106.26 | 3.7444 | 9.108e-05%
CONDUCTOR DE COBRE DESNUDO 095.0MM² | [7 empty] | 231.2834 | 2462.6464 | 0.0599%
| Mano de Obra | CAPATAZ | hh | 0.1 | 0.0066667 | 28.782 | 0.19188 | 0.2464 | 7.0919 | 0.0001725%
| Mano de Obra | OPERARIO | hh | 1 | 0.066667 | 23.985 | 1.599 | 2.464 | 59.099 | 0.001438%
| Mano de Obra | PEON | hh | 2 | 0.13333 | 17.181 | 2.2908 | 4.928 | 84.668 | 0.002059%
| Materiales | CINTA AISLANTE 3/4" x 20 m | und |  | 0.001 | 5.769 | 0.005769 | 0.03696 | 0.21322 | 5.187e-06%
| Materiales | CONDUCTOR DE COBRE DESNUDO 095.0MM² | m |  | 1.05 | 59.37 | 62.3385 | 38.808 | 2304.031 | 0.05604%
| Equipos | HERRAMIENTAS MANUALES | %mo |  | 5 | 4.0819 | 0.20409 | 184.8 | 7.5433 | 0.0001835%
CONDUCTOR DE COBRE DESNUDO DE 50 mm2 | [7 empty] | 2324.9307 | 14660.3319 | 0.3566%
| Mano de Obra | CAPATAZ | hh | 0.1 | 0.04 | 28.782 | 1.1513 | 12.7551 | 367.1165 | 0.00893%
| Mano de Obra | OPERARIO | hh | 1 | 0.4 | 23.985 | 9.594 | 127.5507 | 3059.304 | 0.07442%
| Mano de Obra | PEON | hh | 2 | 0.8 | 17.181 | 13.7448 | 255.1014 | 4382.8978 | 0.1066%
| Materiales | CINTA AISLANTE 3/4" x 20 m | und |  | 0.001 | 5.769 | 0.005769 | 0.31888 | 1.8396 | 4.475e-05%
| Materiales | CONDUCTOR DE COBRE DESNUDO 050MM2 | m |  | 1.05 | 19.29 | 20.2545 | 334.8206 | 6458.6901 | 0.1571%
| Equipos | HERRAMIENTAS MANUALES | %mo |  | 5 | 24.4912 | 1.2246 | 1594.384 | 390.4838 | 0.009498%
CONDUCTOR N2XOH 120.0MM² | [7 empty] | 37343.2522 | 345568.6045 | 8.406%
| Mano de Obra | CAPATAZ | hh | 0.1 | 0.008 | 28.782 | 0.23026 | 45.9751 | 1323.2545 | 0.03219%
| Mano de Obra | OPERARIO | hh | 1 | 0.08 | 23.985 | 1.9188 | 459.7507 | 11027.121 | 0.2682%
| Mano de Obra | PEON | hh | 2 | 0.16 | 17.181 | 2.749 | 919.5014 | 15797.9542 | 0.3843%
| Materiales | CINTA AISLANTE 3/4" x 20 m | rll |  | 0.2 | 5.769 | 1.1538 | 1149.3768 | 6630.7548 | 0.1613%
| Materiales | Suministro de CONDUCTOR N2XOH 120.0MM² | m |  | 1.05 | 51.2712 | 53.8347 | 6034.2282 | 309382.0391 | 7.526%
| Equipos | HERRAMIENTAS MANUALES | %mo |  | 5 | 4.8982 | 0.24491 | 28734.42 | 1407.4809 | 0.03424%
CONDUCTOR N2XOH 150.0MM² | [7 empty] | 114.7608 | 1386.3873 | 0.03372%
| Mano de Obra | CAPATAZ | hh | 0.1 | 0.008 | 28.782 | 0.23026 | 0.14573 | 4.1943 | 0.000102%
| Mano de Obra | OPERARIO | hh | 1 | 0.08 | 23.985 | 1.9188 | 1.4573 | 34.9529 | 0.0008502%
| Mano de Obra | PEON | hh | 2 | 0.16 | 17.181 | 2.749 | 2.9146 | 50.0751 | 0.001218%
| Materiales | CINTA AISLANTE 3/4" x 20 m | und |  | 0.002 | 5.769 | 0.011538 | 0.036432 | 0.21018 | 5.112e-06%
| Materiales | Suministro de CONDUCTOR N2XOH 150.0MM² | m |  | 1.05 | 67.575 | 70.9537 | 19.1268 | 1292.4935 | 0.03144%
| Equipos | HERRAMIENTAS MANUALES | %mo |  | 5 | 4.8982 | 0.24491 | 91.08 | 4.4613 | 0.0001085%
CONDUCTOR TIPO CPT AMARILLO/VERDE DE 2.5 mm2 | [7 empty] | 65589.4404 | 50881.309 | 1.238%
| Mano de Obra | CAPATAZ | hh | 0.1 | 0.0053333 | 28.782 | 0.1535 | 55.8624 | 1607.8316 | 0.03911%
| Mano de Obra | OPERARIO | hh | 1 | 0.053333 | 23.985 | 1.2792 | 558.624 | 13398.5966 | 0.3259%
| Mano de Obra | PEON | hh | 1 | 0.053333 | 17.181 | 0.91632 | 558.624 | 9597.7189 | 0.2335%
| Materiales | CINTA AISLANTE 3/4" x 20 m | und |  | 0.1 | 5.769 | 0.5769 | 1047.42 | 6042.566 | 0.147%
| Materiales | CONDUCTOR TIPO CPT AMARILLO/VERDE - 2.5mm2 | m |  | 1.05 | 1.728 | 1.8144 | 10997.91 | 19004.3885 | 0.4623%
| Equipos | HERRAMIENTAS MANUALES | %mo |  | 5 | 2.349 | 0.11745 | 52371 | 1230.2074 | 0.02992%
CURVA HORIZONTAL 45° DE BANDEJA PORTA CABLE 200×100 | [7 empty] | 62.2472 | 738.011 | 0.01795%
| Mano de Obra | CAPATAZ | hh | 0.1 | 0.053333 | 28.782 | 1.535 | 0.32 | 9.2102 | 0.000224%
| Mano de Obra | OPERARIO | hh | 1 | 0.53333 | 23.985 | 12.792 | 3.2 | 76.752 | 0.001867%
| Mano de Obra | PEON | hh | 2 | 1.0667 | 17.181 | 18.3264 | 6.4 | 109.9584 | 0.002675%
| Materiales | ARANDELA PLANA DE 3/8" | cto |  | 0.0267 | 5.355 | 0.14298 | 0.1602 | 0.85787 | 2.087e-05%
| Materiales | CINTILLO AMARRACABLE 10cm | bol |  | 0.1 | 1.908 | 0.1908 | 0.6 | 1.1448 | 2.785e-05%
| Materiales | CINTILLO AMARRACABLE 15cm | bol |  | 0.1 | 2.979 | 0.2979 | 0.6 | 1.7874 | 4.348e-05%
| Materiales | CURVA HORIZONTAL 45° DE BANDEJA PORTA CABLE 200×100 | und |  | 1.05 | 72.5 | 76.125 | 6.3 | 456.75 | 0.01111%
| Materiales | DISCO DE CORTE 7 1/4" | und |  | 0.0025 | 7.91 | 0.019775 | 0.015 | 0.11865 | 2.886e-06%
| Materiales | HOJA DE SIERRA | und |  | 0.005 | 6.786 | 0.03393 | 0.03 | 0.20358 | 4.952e-06%
| Materiales | PERNO DE 3/8"x1" | cto |  | 0.0267 | 2.457 | 0.065602 | 0.1602 | 0.39361 | 9.574e-06%
| Materiales | TACO DE EXPANCION DE 3/8'' | und |  | 1.333 | 0.48 | 0.63984 | 7.998 | 3.839 | 9.338e-05%
| Materiales | TUERCA DE Ø3/8" | und |  | 0.0267 | 22.5 | 0.60075 | 0.1602 | 3.6045 | 8.768e-05%
| Materiales | VARILLA ROSCADA DE 3/8"x1.8m | und |  | 0.5556 | 10.674 | 5.9305 | 3.3336 | 35.5828 | 0.0008655%
| Materiales | Riel acanalado 4x4/4x2 | pza |  | 0.12 | 22.03 | 2.6436 | 0.72 | 15.8616 | 0.0003858%
| Equipos | ANDAMIO CON TABLONES Y GARRUCHAS | he |  | 0.375 | 5.4 | 2.025 | 2.25 | 12.15 | 0.0002955%
| Equipos | HERRAMIENTAS MANUALES | %mo |  | 5 | 32.6549 | 1.6327 | 30 | 9.7965 | 0.0002383%
CURVA HORIZONTAL 45° DE BANDEJA PORTA CABLE 500×150 | [7 empty] | 75.2184 | 942.0699 | 0.02292%
| Mano de Obra | CAPATAZ | hh | 0.1 | 0.08 | 28.782 | 2.3026 | 0.48 | 13.8154 | 0.0003361%
| Mano de Obra | OPERARIO | hh | 1 | 0.8 | 23.985 | 19.188 | 4.8 | 115.128 | 0.0028%
| Mano de Obra | PEON | hh | 1 | 0.8 | 17.181 | 13.7448 | 4.8 | 82.4688 | 0.002006%
| Materiales | ARANDELA PLANA DE 3/8" | cto |  | 0.0534 | 5.355 | 0.28596 | 0.3204 | 1.7157 | 4.173e-05%
| Materiales | CINTILLO AMARRACABLE 10cm | bol |  | 0.1 | 1.908 | 0.1908 | 0.6 | 1.1448 | 2.785e-05%
| Materiales | CINTILLO AMARRACABLE 15cm | bol |  | 0.1 | 2.979 | 0.2979 | 0.6 | 1.7874 | 4.348e-05%
| Materiales | CURVA HORIZONTAL 45° DE BANDEJA PORTA CABLE 500×150 | und |  | 1 | 93.22 | 93.22 | 6 | 559.32 | 0.01361%
| Materiales | DISCO DE CORTE 7 1/4" | und |  | 0.0025 | 7.91 | 0.019775 | 0.015 | 0.11865 | 2.886e-06%
| Materiales | HOJA DE SIERRA | und |  | 0.005 | 6.786 | 0.03393 | 0.03 | 0.20358 | 4.952e-06%
| Materiales | PERNO DE 3/8"x1" | cto |  | 0.0534 | 2.457 | 0.1312 | 0.3204 | 0.78722 | 1.915e-05%
| Materiales | TACO DE EXPANCION DE 3/8'' | und |  | 2.6667 | 0.48 | 1.28 | 16.0002 | 7.6801 | 0.0001868%
| Materiales | TUERCA DE Ø3/8" | und |  | 0.0534 | 22.5 | 1.2015 | 0.3204 | 7.209 | 0.0001754%
| Materiales | VARILLA ROSCADA DE 3/8"x1.8m | und |  | 1.112 | 10.674 | 11.8695 | 6.672 | 71.2169 | 0.001732%
| Materiales | Riel acanalado 4x4/4x2 | pza |  | 0.46 | 22.03 | 10.1338 | 2.76 | 60.8028 | 0.001479%
| Equipos | ANDAMIO CON TABLONES Y GARRUCHAS | he |  | 0.25 | 5.4 | 1.35 | 1.5 | 8.1 | 0.000197%
| Equipos | HERRAMIENTAS MANUALES | %mo |  | 5 | 35.2384 | 1.7619 | 30 | 10.5715 | 0.0002571%
CURVA HORIZONTAL 90° DE BANDEJA PORTA CABLE 200×100 | [7 empty] | 75.8817 | 822.7159 | 0.02001%
| Mano de Obra | CAPATAZ | hh | 0.1 | 0.066667 | 28.782 | 1.9188 | 0.66667 | 19.188 | 0.0004667%
| Mano de Obra | OPERARIO | hh | 1 | 0.66667 | 23.985 | 15.99 | 6.6667 | 159.9 | 0.003889%
| Mano de Obra | PEON | hh | 2 | 1.3333 | 17.181 | 22.908 | 13.3333 | 229.08 | 0.005572%
| Materiales | CINTILLO AMARRACABLE 10cm | bol |  | 0.1 | 1.908 | 0.1908 | 1 | 1.908 | 4.641e-05%
| Materiales | CURVA HORIZONTAL 90° DE BANDEJA PORTA CABLE 200×100 | und |  | 0.0267 | 72.5 | 1.9358 | 0.267 | 19.3575 | 0.0004709%
| Materiales | DISCO DE CORTE 7 1/4" | und |  | 0.0025 | 7.91 | 0.019775 | 0.025 | 0.19775 | 4.81e-06%
| Materiales | HOJA DE SIERRA | und |  | 0.005 | 6.786 | 0.03393 | 0.05 | 0.3393 | 8.253e-06%
| Materiales | PERNO DE 3/8"x1" | cto |  | 0.0267 | 2.457 | 0.065602 | 0.267 | 0.65602 | 1.596e-05%
| Materiales | VARILLA ROSCADA DE 3/8"x1.8m | und |  | 0.5556 | 10.674 | 5.9305 | 5.556 | 59.3047 | 0.001443%
| Materiales | Riel acanalado 4x4/4x2 | pza |  | 1.33 | 22.03 | 29.2999 | 13.3 | 292.999 | 0.007127%
| Materiales | MADERA PARA BARANDAS DE SEGURIDAD | p2 |  | 0.1 | 7.29 | 0.729 | 1 | 7.29 | 0.0001773%
| Equipos | ANDAMIO CON TABLONES Y GARRUCHAS | he |  | 0.375 | 5.4 | 2.025 | 3.75 | 20.25 | 0.0004926%
| Equipos | HERRAMIENTAS MANUALES | %mo |  | 3 | 40.8187 | 1.2246 | 30 | 12.2456 | 0.0002979%
CURVA HORIZONTAL 90° DE BANDEJA PORTA CABLE 500×150 | [7 empty] | 100.2912 | 1289.9332 | 0.03138%
| Mano de Obra | CAPATAZ | hh | 0.1 | 0.08 | 28.782 | 2.3026 | 0.64 | 18.4205 | 0.0004481%
| Mano de Obra | OPERARIO | hh | 1 | 0.8 | 23.985 | 19.188 | 6.4 | 153.504 | 0.003734%
| Mano de Obra | PEON | hh | 1 | 0.8 | 17.181 | 13.7448 | 6.4 | 109.9584 | 0.002675%
| Materiales | ARANDELA PLANA DE 3/8" | cto |  | 0.0534 | 5.355 | 0.28596 | 0.4272 | 2.2877 | 5.565e-05%
| Materiales | CINTILLO AMARRACABLE 10cm | bol |  | 0.1 | 1.908 | 0.1908 | 0.8 | 1.5264 | 3.713e-05%
| Materiales | CINTILLO AMARRACABLE 15cm | bol |  | 0.1 | 2.979 | 0.2979 | 0.8 | 2.3832 | 5.797e-05%
| Materiales | CURVA HORIZONTAL 90° DE BANDEJA PORTA CABLE 500×150 | und |  | 1 | 97.45 | 97.45 | 8 | 779.6 | 0.01896%
| Materiales | DISCO DE CORTE 7 1/4" | und |  | 0.0025 | 7.91 | 0.019775 | 0.02 | 0.1582 | 3.848e-06%
| Materiales | HOJA DE SIERRA | und |  | 0.005 | 6.786 | 0.03393 | 0.04 | 0.27144 | 6.603e-06%
| Materiales | PERNO DE 3/8"x1" | cto |  | 0.0534 | 2.457 | 0.1312 | 0.4272 | 1.0496 | 2.553e-05%
| Materiales | TACO DE EXPANCION DE 3/8'' | und |  | 2.6667 | 0.48 | 1.28 | 21.3336 | 10.2401 | 0.0002491%
| Materiales | TUERCA DE Ø3/8" | und |  | 0.0534 | 22.5 | 1.2015 | 0.4272 | 9.612 | 0.0002338%
| Materiales | VARILLA ROSCADA DE 3/8"x1.8m | und |  | 1.112 | 10.674 | 11.8695 | 8.896 | 94.9559 | 0.00231%
| Materiales | Riel acanalado 4x4/4x2 | pza |  | 0.46 | 22.03 | 10.1338 | 3.68 | 81.0704 | 0.001972%
| Equipos | ANDAMIO CON TABLONES Y GARRUCHAS | he |  | 0.25 | 5.4 | 1.35 | 2 | 10.8 | 0.0002627%
| Equipos | HERRAMIENTAS MANUALES | %mo |  | 5 | 35.2384 | 1.7619 | 40 | 14.0954 | 0.0003429%
CURVA Ø050MM PVC-P | [7 empty] | 97.792 | 298.1885 | 0.007253%
| Mano de Obra | CAPATAZ | hh | 0.1 | 0.01 | 28.782 | 0.28782 | 0.16 | 4.6051 | 0.000112%
| Mano de Obra | OPERARIO | hh | 1 | 0.1 | 23.985 | 2.3985 | 1.6 | 38.376 | 0.0009335%
| Materiales | PEGAMENTO PARA PVC DE 1/4 GLN | und |  | 0.002 | 73.143 | 0.14629 | 0.032 | 2.3406 | 5.693e-05%
| Materiales | Suministro de CURVA Ø050MM PVC-P | und |  | 1 | 15.678 | 15.678 | 16 | 250.8475 | 0.006102%
| Equipos | HERRAMIENTAS MANUALES | %mo |  | 5 | 2.5242 | 0.12621 | 80 | 2.0194 | 4.912e-05%
CURVA Ø065MM PVC-P | [7 empty] | 97.792 | 237.1716 | 0.005769%
| Mano de Obra | CAPATAZ | hh | 0.1 | 0.01 | 28.782 | 0.28782 | 0.16 | 4.6051 | 0.000112%
| Mano de Obra | OPERARIO | hh | 1 | 0.1 | 23.985 | 2.3985 | 1.6 | 38.376 | 0.0009335%
| Materiales | PEGAMENTO PARA PVC DE 1/4 GLN | und |  | 0.002 | 73.143 | 0.14629 | 0.032 | 2.3406 | 5.693e-05%
| Materiales | Suministro de CURVA Ø065MM PVC-P | und |  | 1 | 11.8644 | 11.8644 | 16 | 189.8305 | 0.004618%
| Equipos | HERRAMIENTAS MANUALES | %mo |  | 5 | 2.5242 | 0.12621 | 80 | 2.0194 | 4.912e-05%
CURVA Ø090MM PVC-P | [7 empty] | 73.344 | 137.2007 | 0.003337%
| Mano de Obra | CAPATAZ | hh | 0.1 | 0.01 | 28.782 | 0.28782 | 0.12 | 3.4538 | 8.401e-05%
| Mano de Obra | OPERARIO | hh | 1 | 0.1 | 23.985 | 2.3985 | 1.2 | 28.782 | 0.0007001%
| Materiales | PEGAMENTO PARA PVC DE 1/4 GLN | und |  | 0.002 | 73.143 | 0.14629 | 0.024 | 1.7554 | 4.27e-05%
| Materiales | Suministro de CURVA Ø090MM PVC-P | und |  | 1 | 8.4746 | 8.4746 | 12 | 101.6949 | 0.002474%
| Equipos | HERRAMIENTAS MANUALES | %mo |  | 5 | 2.5242 | 0.12621 | 60 | 1.5145 | 3.684e-05%
CURVA PVC-SAP ELECTRICAS DE Ø100mm | [7 empty] | 98.0434 | 2201.1019 | 0.05354%
| Mano de Obra | CAPATAZ | hh | 0.1 | 0.011429 | 28.782 | 0.32894 | 0.18286 | 5.263 | 0.000128%
| Mano de Obra | OPERARIO | hh | 1 | 0.11429 | 23.985 | 2.7411 | 1.8286 | 43.8583 | 0.001067%
| Materiales | CURVA PVC-SEL ELECTRICA Ø100mm | und |  | 1 | 134.199 | 134.199 | 16 | 2147.184 | 0.05223%
| Materiales | PEGAMENTO PARA PVC DE 1/4 GLN | und |  | 0.002 | 73.143 | 0.14629 | 0.032 | 2.3406 | 5.693e-05%
| Equipos | HERRAMIENTAS MANUALES | %mo |  | 5 | 3.0701 | 0.1535 | 80 | 2.4561 | 5.974e-05%
CURVA PVC-SAP ELECTRICAS DE Ø20mm | [7 empty] | 51322.464 | 33226.274 | 0.8082%
| Mano de Obra | CAPATAZ | hh | 0.1 | 0.01 | 28.782 | 0.28782 | 83.97 | 2416.8245 | 0.05879%
| Mano de Obra | OPERARIO | hh | 1 | 0.1 | 23.985 | 2.3985 | 839.7 | 20140.2045 | 0.4899%
| Materiales | CURVA PVC-SEL ELECTRICA Ø20mm | und |  | 1 | 0.99 | 0.99 | 8397 | 8313.03 | 0.2022%
| Materiales | PEGAMENTO PARA PVC DE 1/4 GLN | und |  | 0.002 | 73.143 | 0.14629 | 16.794 | 1228.3635 | 0.02988%
| Equipos | HERRAMIENTAS MANUALES | %mo |  | 5 | 2.6863 | 0.13432 | 41985 | 1127.8515 | 0.02743%
CURVA PVC-SAP ELECTRICAS DE Ø25mm | [7 empty] | 14485.44 | 12449.4251 | 0.3028%
| Mano de Obra | CAPATAZ | hh | 0.1 | 0.01 | 28.782 | 0.28782 | 23.7 | 682.1334 | 0.01659%
| Mano de Obra | OPERARIO | hh | 1 | 0.1 | 23.985 | 2.3985 | 237 | 5684.445 | 0.1383%
| Materiales | CURVA PVC-SEL ELECTRICA Ø25mm | und |  | 1 | 2.286 | 2.286 | 2370 | 5417.82 | 0.1318%
| Materiales | PEGAMENTO PARA PVC DE 1/4 GLN | und |  | 0.002 | 73.143 | 0.14629 | 4.74 | 346.6978 | 0.008433%
| Equipos | HERRAMIENTAS MANUALES | %mo |  | 5 | 2.6863 | 0.13432 | 11850 | 318.3289 | 0.007743%
CURVA PVC-SAP ELECTRICAS DE Ø35mm | [7 empty] | 366.72 | 498.2353 | 0.01212%
| Mano de Obra | CAPATAZ | hh | 0.1 | 0.01 | 28.782 | 0.28782 | 0.6 | 17.2692 | 0.0004201%
| Mano de Obra | OPERARIO | hh | 1 | 0.1 | 23.985 | 2.3985 | 6 | 143.91 | 0.003501%
| Materiales | CURVA PVC-SEL ELECTRICA Ø35mm | und |  | 1 | 5.337 | 5.337 | 60 | 320.22 | 0.007789%
| Materiales | PEGAMENTO PARA PVC DE 1/4 GLN | und |  | 0.002 | 73.143 | 0.14629 | 0.12 | 8.7772 | 0.0002135%
| Equipos | HERRAMIENTAS MANUALES | %mo |  | 5 | 2.6863 | 0.13432 | 300 | 8.059 | 0.000196%
CURVA PVC-SAP ELECTRICAS DE Ø80mm | [7 empty] | 152.8 | 2514.7481 | 0.06117%
| Mano de Obra | CAPATAZ | hh | 0.1 | 0.01 | 28.782 | 0.28782 | 0.25 | 7.1955 | 0.000175%
| Mano de Obra | OPERARIO | hh | 1 | 0.1 | 23.985 | 2.3985 | 2.5 | 59.9625 | 0.001459%
| Materiales | CURVA PVC-SEL ELECTRICA Ø80mm | und |  | 1 | 97.623 | 97.623 | 25 | 2440.575 | 0.05937%
| Materiales | PEGAMENTO PARA PVC DE 1/4 GLN | und |  | 0.002 | 73.143 | 0.14629 | 0.05 | 3.6572 | 8.896e-05%
| Equipos | HERRAMIENTAS MANUALES | %mo |  | 5 | 2.6863 | 0.13432 | 125 | 3.3579 | 8.168e-05%
CURVA VERTICAL 45° DE BANDEJA 200×100 | [7 empty] | 62.2472 | 646.661 | 0.01573%
| Mano de Obra | CAPATAZ | hh | 0.1 | 0.053333 | 28.782 | 1.535 | 0.32 | 9.2102 | 0.000224%
| Mano de Obra | OPERARIO | hh | 1 | 0.53333 | 23.985 | 12.792 | 3.2 | 76.752 | 0.001867%
| Mano de Obra | PEON | hh | 2 | 1.0667 | 17.181 | 18.3264 | 6.4 | 109.9584 | 0.002675%
| Materiales | ARANDELA PLANA DE 3/8" | cto |  | 0.0267 | 5.355 | 0.14298 | 0.1602 | 0.85787 | 2.087e-05%
| Materiales | CINTILLO AMARRACABLE 10cm | bol |  | 0.1 | 1.908 | 0.1908 | 0.6 | 1.1448 | 2.785e-05%
| Materiales | CINTILLO AMARRACABLE 15cm | bol |  | 0.1 | 2.979 | 0.2979 | 0.6 | 1.7874 | 4.348e-05%
| Materiales | CURVA VERTICAL 45° DE BANDEJA 200×100 | und |  | 1.05 | 58 | 60.9 | 6.3 | 365.4 | 0.008888%
| Materiales | DISCO DE CORTE 7 1/4" | und |  | 0.0025 | 7.91 | 0.019775 | 0.015 | 0.11865 | 2.886e-06%
| Materiales | HOJA DE SIERRA | und |  | 0.005 | 6.786 | 0.03393 | 0.03 | 0.20358 | 4.952e-06%
| Materiales | PERNO DE 3/8"x1" | cto |  | 0.0267 | 2.457 | 0.065602 | 0.1602 | 0.39361 | 9.574e-06%
| Materiales | TACO DE EXPANCION DE 3/8'' | und |  | 1.333 | 0.48 | 0.63984 | 7.998 | 3.839 | 9.338e-05%
| Materiales | TUERCA DE Ø3/8" | und |  | 0.0267 | 22.5 | 0.60075 | 0.1602 | 3.6045 | 8.768e-05%
| Materiales | VARILLA ROSCADA DE 3/8"x1.8m | und |  | 0.5556 | 10.674 | 5.9305 | 3.3336 | 35.5828 | 0.0008655%
| Materiales | Riel acanalado 4x4/4x2 | pza |  | 0.12 | 22.03 | 2.6436 | 0.72 | 15.8616 | 0.0003858%
| Equipos | ANDAMIO CON TABLONES Y GARRUCHAS | he |  | 0.375 | 5.4 | 2.025 | 2.25 | 12.15 | 0.0002955%
| Equipos | HERRAMIENTAS MANUALES | %mo |  | 5 | 32.6549 | 1.6327 | 30 | 9.7965 | 0.0002383%
CURVA VERTICAL 45° DE BANDEJA 500×150 | [7 empty] | 75.2184 | 886.7499 | 0.02157%
| Mano de Obra | CAPATAZ | hh | 0.1 | 0.08 | 28.782 | 2.3026 | 0.48 | 13.8154 | 0.0003361%
| Mano de Obra | OPERARIO | hh | 1 | 0.8 | 23.985 | 19.188 | 4.8 | 115.128 | 0.0028%
| Mano de Obra | PEON | hh | 1 | 0.8 | 17.181 | 13.7448 | 4.8 | 82.4688 | 0.002006%
| Materiales | ARANDELA PLANA DE 3/8" | cto |  | 0.0534 | 5.355 | 0.28596 | 0.3204 | 1.7157 | 4.173e-05%
| Materiales | CINTILLO AMARRACABLE 10cm | bol |  | 0.1 | 1.908 | 0.1908 | 0.6 | 1.1448 | 2.785e-05%
| Materiales | CINTILLO AMARRACABLE 15cm | bol |  | 0.1 | 2.979 | 0.2979 | 0.6 | 1.7874 | 4.348e-05%
| Materiales | CURVA VERTICAL 45° DE BANDEJA 500×150 | und |  | 1 | 84 | 84 | 6 | 504 | 0.01226%
| Materiales | DISCO DE CORTE 7 1/4" | und |  | 0.0025 | 7.91 | 0.019775 | 0.015 | 0.11865 | 2.886e-06%
| Materiales | HOJA DE SIERRA | und |  | 0.005 | 6.786 | 0.03393 | 0.03 | 0.20358 | 4.952e-06%
| Materiales | PERNO DE 3/8"x1" | cto |  | 0.0534 | 2.457 | 0.1312 | 0.3204 | 0.78722 | 1.915e-05%
| Materiales | TACO DE EXPANCION DE 3/8'' | und |  | 2.6667 | 0.48 | 1.28 | 16.0002 | 7.6801 | 0.0001868%
| Materiales | TUERCA DE Ø3/8" | und |  | 0.0534 | 22.5 | 1.2015 | 0.3204 | 7.209 | 0.0001754%
| Materiales | VARILLA ROSCADA DE 3/8"x1.8m | und |  | 1.112 | 10.674 | 11.8695 | 6.672 | 71.2169 | 0.001732%
| Materiales | Riel acanalado 4x4/4x2 | pza |  | 0.46 | 22.03 | 10.1338 | 2.76 | 60.8028 | 0.001479%
| Equipos | ANDAMIO CON TABLONES Y GARRUCHAS | he |  | 0.25 | 5.4 | 1.35 | 1.5 | 8.1 | 0.000197%
| Equipos | HERRAMIENTAS MANUALES | %mo |  | 5 | 35.2384 | 1.7619 | 30 | 10.5715 | 0.0002571%
CURVA VERTICAL 90° DE BANDEJA 200×100 | [7 empty] | 41.4981 | 431.1073 | 0.01049%
| Mano de Obra | CAPATAZ | hh | 0.1 | 0.053333 | 28.782 | 1.535 | 0.21333 | 6.1402 | 0.0001494%
| Mano de Obra | OPERARIO | hh | 1 | 0.53333 | 23.985 | 12.792 | 2.1333 | 51.168 | 0.001245%
| Mano de Obra | PEON | hh | 2 | 1.0667 | 17.181 | 18.3264 | 4.2667 | 73.3056 | 0.001783%
| Materiales | ARANDELA PLANA DE 3/8" | cto |  | 0.0267 | 5.355 | 0.14298 | 0.1068 | 0.57191 | 1.391e-05%
| Materiales | CINTILLO AMARRACABLE 10cm | bol |  | 0.1 | 1.908 | 0.1908 | 0.4 | 0.7632 | 1.856e-05%
| Materiales | CINTILLO AMARRACABLE 15cm | bol |  | 0.1 | 2.979 | 0.2979 | 0.4 | 1.1916 | 2.898e-05%
| Materiales | CURVA VERTICAL 90° DE BANDEJA 200×100 | und |  | 1.05 | 58 | 60.9 | 4.2 | 243.6 | 0.005925%
| Materiales | DISCO DE CORTE 7 1/4" | und |  | 0.0025 | 7.91 | 0.019775 | 0.01 | 0.0791 | 1.924e-06%
| Materiales | HOJA DE SIERRA | und |  | 0.005 | 6.786 | 0.03393 | 0.02 | 0.13572 | 3.301e-06%
| Materiales | PERNO DE 3/8"x1" | cto |  | 0.0267 | 2.457 | 0.065602 | 0.1068 | 0.26241 | 6.383e-06%
| Materiales | TACO DE EXPANCION DE 3/8'' | und |  | 1.333 | 0.48 | 0.63984 | 5.332 | 2.5594 | 6.225e-05%
| Materiales | TUERCA DE Ø3/8" | und |  | 0.0267 | 22.5 | 0.60075 | 0.1068 | 2.403 | 5.845e-05%
| Materiales | VARILLA ROSCADA DE 3/8"x1.8m | und |  | 0.5556 | 10.674 | 5.9305 | 2.2224 | 23.7219 | 0.000577%
| Materiales | Riel acanalado 4x4/4x2 | pza |  | 0.12 | 22.03 | 2.6436 | 0.48 | 10.5744 | 0.0002572%
| Equipos | ANDAMIO CON TABLONES Y GARRUCHAS | he |  | 0.375 | 5.4 | 2.025 | 1.5 | 8.1 | 0.000197%
| Equipos | HERRAMIENTAS MANUALES | %mo |  | 5 | 32.6549 | 1.6327 | 20 | 6.531 | 0.0001589%
CURVA VERTICAL 90° DE BANDEJA 500×150 | [7 empty] | 87.7548 | 1034.5415 | 0.02516%
| Mano de Obra | CAPATAZ | hh | 0.1 | 0.08 | 28.782 | 2.3026 | 0.56 | 16.1179 | 0.0003921%
| Mano de Obra | OPERARIO | hh | 1 | 0.8 | 23.985 | 19.188 | 5.6 | 134.316 | 0.003267%
| Mano de Obra | PEON | hh | 1 | 0.8 | 17.181 | 13.7448 | 5.6 | 96.2136 | 0.00234%
| Materiales | ARANDELA PLANA DE 3/8" | cto |  | 0.0534 | 5.355 | 0.28596 | 0.3738 | 2.0017 | 4.869e-05%
| Materiales | CINTILLO AMARRACABLE 10cm | bol |  | 0.1 | 1.908 | 0.1908 | 0.7 | 1.3356 | 3.249e-05%
| Materiales | CINTILLO AMARRACABLE 15cm | bol |  | 0.1 | 2.979 | 0.2979 | 0.7 | 2.0853 | 5.072e-05%
| Materiales | CURVA VERTICAL 90° DE BANDEJA 500×150 | und |  | 1 | 84 | 84 | 7 | 588 | 0.0143%
| Materiales | DISCO DE CORTE 7 1/4" | und |  | 0.0025 | 7.91 | 0.019775 | 0.0175 | 0.13843 | 3.367e-06%
| Materiales | HOJA DE SIERRA | und |  | 0.005 | 6.786 | 0.03393 | 0.035 | 0.23751 | 5.777e-06%
| Materiales | PERNO DE 3/8"x1" | cto |  | 0.0534 | 2.457 | 0.1312 | 0.3738 | 0.91843 | 2.234e-05%
| Materiales | TACO DE EXPANCION DE 3/8'' | und |  | 2.6667 | 0.48 | 1.28 | 18.6669 | 8.9601 | 0.0002179%
| Materiales | TUERCA DE Ø3/8" | und |  | 0.0534 | 22.5 | 1.2015 | 0.3738 | 8.4105 | 0.0002046%
| Materiales | VARILLA ROSCADA DE 3/8"x1.8m | und |  | 1.112 | 10.674 | 11.8695 | 7.784 | 83.0864 | 0.002021%
| Materiales | Riel acanalado 4x4/4x2 | pza |  | 0.46 | 22.03 | 10.1338 | 3.22 | 70.9366 | 0.001725%
| Equipos | ANDAMIO CON TABLONES Y GARRUCHAS | he |  | 0.25 | 5.4 | 1.35 | 1.75 | 9.45 | 0.0002299%
| Equipos | HERRAMIENTAS MANUALES | %mo |  | 5 | 35.2384 | 1.7619 | 35 | 12.3334 | 0.0003%
DADO Y PLACA DE HDMI DE MURO | [7 empty] | 379.6 | 5003.5118 | 0.1217%
| Mano de Obra | CAPATAZ | hh | 0.1 | 0.2 | 28.782 | 5.7564 | 10.4 | 299.3328 | 0.007281%
| Mano de Obra | OPERARIO | hh | 1 | 2 | 23.985 | 47.97 | 104 | 2494.44 | 0.06068%
| Materiales | CINTA AISLANTE 3/4" x 20 m | und |  | 0.1 | 5.769 | 0.5769 | 5.2 | 29.9988 | 0.0007297%
| Materiales | DADO DE PLACA | und |  | 1 | 18.306 | 18.306 | 52 | 951.912 | 0.02315%
| Materiales | PLACA DE MURO | und |  | 1 | 22 | 22 | 52 | 1144 | 0.02783%
| Equipos | HERRAMIENTAS MANUALES | %mo |  | 3 | 53.736 | 1.6121 | 156 | 83.8282 | 0.002039%
DADO Y PLACA DE HDMI DE TECHO | [7 empty] | 379.6 | 11139.5118 | 0.271%
| Mano de Obra | CAPATAZ | hh | 0.1 | 0.2 | 28.782 | 5.7564 | 10.4 | 299.3328 | 0.007281%
| Mano de Obra | OPERARIO | hh | 1 | 2 | 23.985 | 47.97 | 104 | 2494.44 | 0.06068%
| Materiales | CINTA AISLANTE 3/4" x 20 m | und |  | 0.1 | 5.769 | 0.5769 | 5.2 | 29.9988 | 0.0007297%
| Materiales | DADO DE PLACA | und |  | 1 | 18.306 | 18.306 | 52 | 951.912 | 0.02315%
| Materiales | PLACA POP-UP | und |  | 1 | 140 | 140 | 52 | 7280 | 0.1771%
| Equipos | HERRAMIENTAS MANUALES | %mo |  | 3 | 53.736 | 1.6121 | 156 | 83.8282 | 0.002039%
DADO Y PLACA DE INTERRUPTOR CONMUTADOR | [7 empty] | 0 | 0 | 0%
| Mano de Obra | CAPATAZ | hh | 0.1 | 0.13333 | 28.782 | 3.8376 | 0 | 0 | 0%
| Mano de Obra | OPERARIO | hh | 1 | 1.3333 | 23.985 | 31.98 | 0 | 0 | 0%
| Materiales | CINTA AISLANTE 3/4" x 20 m | und |  | 0.1 | 5.769 | 0.5769 | 0 | 0 | 0%
| Materiales | DADO DE PLACA | und |  | 1 | 18.306 | 18.306 | 0 | 0 | 0%
| Materiales | PLACA DE MURO | und |  | 1 | 22 | 22 | 0 | 0 | 0%
| Equipos | HERRAMIENTAS MANUALES | %mo |  | 3 | 35.824 | 1.0747 | 0 | 0 | 0%
DADO Y PLACA DE INTERRUPTOR DOBLE | [7 empty] | 0 | 0 | 0%
| Mano de Obra | CAPATAZ | hh | 0.1 | 0.066667 | 28.782 | 1.9188 | 0 | 0 | 0%
| Mano de Obra | OPERARIO | hh | 1 | 0.66667 | 23.985 | 15.99 | 0 | 0 | 0%
| Materiales | CINTA AISLANTE 3/4" x 20 m | und |  | 0.1 | 5.769 | 0.5769 | 0 | 0 | 0%
| Materiales | DADO DE PLACA | und |  | 2 | 18.306 | 36.612 | 0 | 0 | 0%
| Materiales | PLACA DE MURO | und |  | 1 | 22 | 22 | 0 | 0 | 0%
| Equipos | HERRAMIENTAS MANUALES | %mo |  | 3 | 17.912 | 0.53736 | 0 | 0 | 0%
DADO Y PLACA DE INTERRUPTOR SIMPLE | [7 empty] | 0 | 0 | 0%
| Mano de Obra | CAPATAZ | hh | 0.1 | 0.066667 | 28.782 | 1.9188 | 0 | 0 | 0%
| Mano de Obra | OPERARIO | hh | 1 | 0.66667 | 23.985 | 15.99 | 0 | 0 | 0%
| Materiales | CINTA AISLANTE 3/4" x 20 m | und |  | 0.1 | 5.769 | 0.5769 | 0 | 0 | 0%
| Materiales | DADO DE PLACA | und |  | 1 | 18.306 | 18.306 | 0 | 0 | 0%
| Materiales | PLACA DE MURO | und |  | 1 | 22 | 22 | 0 | 0 | 0%
| Equipos | HERRAMIENTAS MANUALES | %mo |  | 3 | 17.912 | 0.53736 | 0 | 0 | 0%
DADO Y PLACA DE RJ45 DE MURO | [7 empty] | 474.5 | 6254.3897 | 0.1521%
| Mano de Obra | CAPATAZ | hh | 0.1 | 0.2 | 28.782 | 5.7564 | 13 | 374.166 | 0.009101%
| Mano de Obra | OPERARIO | hh | 1 | 2 | 23.985 | 47.97 | 130 | 3118.05 | 0.07584%
| Materiales | CINTA AISLANTE 3/4" x 20 m | und |  | 0.1 | 5.769 | 0.5769 | 6.5 | 37.4985 | 0.0009121%
| Materiales | DADO DE PLACA | und |  | 1 | 18.306 | 18.306 | 65 | 1189.89 | 0.02894%
| Materiales | PLACA DE MURO | und |  | 1 | 22 | 22 | 65 | 1430 | 0.03478%
| Equipos | HERRAMIENTAS MANUALES | %mo |  | 3 | 53.736 | 1.6121 | 195 | 104.7852 | 0.002549%
DADO Y PLACA DE RJ45 DE PISO | [7 empty] | 416.1 | 12210.6187 | 0.297%
| Mano de Obra | CAPATAZ | hh | 0.1 | 0.2 | 28.782 | 5.7564 | 11.4 | 328.1148 | 0.007981%
| Mano de Obra | OPERARIO | hh | 1 | 2 | 23.985 | 47.97 | 114 | 2734.29 | 0.06651%
| Materiales | CINTA AISLANTE 3/4" x 20 m | und |  | 0.1 | 5.769 | 0.5769 | 5.7 | 32.8833 | 0.0007999%
| Materiales | DADO DE PLACA | und |  | 1 | 18.306 | 18.306 | 57 | 1043.442 | 0.02538%
| Materiales | PLACA POP-UP | und |  | 1 | 140 | 140 | 57 | 7980 | 0.1941%
| Equipos | HERRAMIENTAS MANUALES | %mo |  | 3 | 53.736 | 1.6121 | 171 | 91.8886 | 0.002235%
DADO Y PLACA DE RJ45 DE TECHO | [7 empty] | 43.8 | 1285.3283 | 0.03126%
| Mano de Obra | CAPATAZ | hh | 0.1 | 0.2 | 28.782 | 5.7564 | 1.2 | 34.5384 | 0.0008401%
| Mano de Obra | OPERARIO | hh | 1 | 2 | 23.985 | 47.97 | 12 | 287.82 | 0.007001%
| Materiales | CINTA AISLANTE 3/4" x 20 m | und |  | 0.1 | 5.769 | 0.5769 | 0.6 | 3.4614 | 8.42e-05%
| Materiales | DADO DE PLACA | und |  | 1 | 18.306 | 18.306 | 6 | 109.836 | 0.002672%
| Materiales | PLACA POP-UP | und |  | 1 | 140 | 140 | 6 | 840 | 0.02043%
| Equipos | HERRAMIENTAS MANUALES | %mo |  | 3 | 53.736 | 1.6121 | 18 | 9.6725 | 0.0002353%
DADO Y PLACA DE RJ45 Y RJ45 DE MURO | [7 empty] | 16.6 | 229.0548 | 0.005572%
| Mano de Obra | CAPATAZ | hh | 0.1 | 0.2 | 28.782 | 5.7564 | 0.4 | 11.5128 | 0.00028%
| Mano de Obra | OPERARIO | hh | 1 | 2 | 23.985 | 47.97 | 4 | 95.94 | 0.002334%
| Materiales | CINTA AISLANTE 3/4" x 20 m | und |  | 0.1 | 5.769 | 0.5769 | 0.2 | 1.1538 | 2.807e-05%
| Materiales | DADO DE PLACA | und |  | 2 | 18.306 | 36.612 | 4 | 73.224 | 0.001781%
| Materiales | PLACA DE MURO | und |  | 1 | 22 | 22 | 2 | 44 | 0.00107%
| Equipos | HERRAMIENTAS MANUALES | %mo |  | 3 | 53.736 | 1.6121 | 6 | 3.2242 | 7.843e-05%
DADO Y PLACA DE RJ45 Y RJ45 DE PISO | [7 empty] | 240.7 | 6743.294 | 0.164%
| Mano de Obra | CAPATAZ | hh | 0.1 | 0.2 | 28.782 | 5.7564 | 5.8 | 166.9356 | 0.004061%
| Mano de Obra | OPERARIO | hh | 1 | 2 | 23.985 | 47.97 | 58 | 1391.13 | 0.03384%
| Materiales | CINTA AISLANTE 3/4" x 20 m | und |  | 0.1 | 5.769 | 0.5769 | 2.9 | 16.7301 | 0.000407%
| Materiales | DADO DE PLACA | und |  | 2 | 18.306 | 36.612 | 58 | 1061.748 | 0.02583%
| Materiales | PLACA POP-UP | und |  | 1 | 140 | 140 | 29 | 4060 | 0.09876%
| Equipos | HERRAMIENTAS MANUALES | %mo |  | 3 | 53.736 | 1.6121 | 87 | 46.7503 | 0.001137%
DADO Y PLACA DE TOMACORRIENTE A PRUEBA DE AGUA | [7 empty] | 0 | 0 | 0%
| Mano de Obra | CAPATAZ | hh | 0.1 | 0.066667 | 28.782 | 1.9188 | 0 | 0 | 0%
| Mano de Obra | OPERARIO | hh | 1 | 0.66667 | 23.985 | 15.99 | 0 | 0 | 0%
| Materiales | CINTA AISLANTE 3/4" x 20 m | und |  | 0.1 | 5.769 | 0.5769 | 0 | 0 | 0%
| Materiales | DADO DE PLACA | und |  | 2 | 18.306 | 36.612 | 0 | 0 | 0%
| Materiales | PLACA DE MURO A PRUEBA DE AGUA | und |  | 1 | 26.4 | 26.4 | 0 | 0 | 0%
| Equipos | HERRAMIENTAS MANUALES | %mo |  | 3 | 17.912 | 0.53736 | 0 | 0 | 0%
DADO Y PLACA DE TOMACORRIENTE COMERCIAL DE MURO | [7 empty] | 0 | 0 | 0%
| Mano de Obra | CAPATAZ | hh | 0.1 | 0.13333 | 28.782 | 3.8376 | 0 | 0 | 0%
| Mano de Obra | OPERARIO | hh | 1 | 1.3333 | 23.985 | 31.98 | 0 | 0 | 0%
| Materiales | CINTA AISLANTE 3/4" x 20 m | und |  | 0.1 | 5.769 | 0.5769 | 0 | 0 | 0%
| Materiales | DADO DE PLACA | und |  | 2 | 18.306 | 36.612 | 0 | 0 | 0%
| Materiales | PLACA DE MURO | und |  | 1 | 22 | 22 | 0 | 0 | 0%
| Equipos | HERRAMIENTAS MANUALES | %mo |  | 3 | 35.824 | 1.0747 | 0 | 0 | 0%
DADO Y PLACA DE TOMACORRIENTE COMERCIAL DE PISO | [7 empty] | 317.8 | 8991.4112 | 0.2187%
| Mano de Obra | CAPATAZ | hh | 0.1 | 0.13333 | 28.782 | 3.8376 | 5.6 | 161.1792 | 0.003921%
| Mano de Obra | OPERARIO | hh | 1 | 1.3333 | 23.985 | 31.98 | 56 | 1343.16 | 0.03267%
| Materiales | CINTA AISLANTE 3/4" x 20 m | und |  | 0.1 | 5.769 | 0.5769 | 4.2 | 24.2298 | 0.0005894%
| Materiales | DADO DE PLACA | und |  | 2 | 18.306 | 36.612 | 84 | 1537.704 | 0.0374%
| Materiales | PLACA POP-UP | und |  | 1 | 140 | 140 | 42 | 5880 | 0.143%
| Equipos | HERRAMIENTAS MANUALES | %mo |  | 3 | 35.824 | 1.0747 | 126 | 45.1382 | 0.001098%
DADO Y PLACA DE TOMACORRIENTE ESTABILIZADO DE MURO | [7 empty] | 0 | 0 | 0%
| Mano de Obra | CAPATAZ | hh | 0.1 | 0.2 | 28.782 | 5.7564 | 0 | 0 | 0%
| Mano de Obra | OPERARIO | hh | 1 | 2 | 23.985 | 47.97 | 0 | 0 | 0%
| Materiales | CINTA AISLANTE 3/4" x 20 m | und |  | 0.1 | 5.769 | 0.5769 | 0 | 0 | 0%
| Materiales | DADO DE PLACA | und |  | 2 | 18.306 | 36.612 | 0 | 0 | 0%
| Materiales | PLACA DE MURO | und |  | 1 | 22 | 22 | 0 | 0 | 0%
| Equipos | HERRAMIENTAS MANUALES | %mo |  | 3 | 53.736 | 1.6121 | 0 | 0 | 0%
DADO Y PLACA DE TOMACORRIENTE ESTABILIZADO DE PISO | [7 empty] | 705.5 | 19764.8273 | 0.4808%
| Mano de Obra | CAPATAZ | hh | 0.1 | 0.2 | 28.782 | 5.7564 | 17 | 489.294 | 0.0119%
| Mano de Obra | OPERARIO | hh | 1 | 2 | 23.985 | 47.97 | 170 | 4077.45 | 0.09918%
| Materiales | CINTA AISLANTE 3/4" x 20 m | und |  | 0.1 | 5.769 | 0.5769 | 8.5 | 49.0365 | 0.001193%
| Materiales | DADO DE PLACA | und |  | 2 | 18.306 | 36.612 | 170 | 3112.02 | 0.0757%
| Materiales | PLACA POP-UP | und |  | 1 | 140 | 140 | 85 | 11900 | 0.2895%
| Equipos | HERRAMIENTAS MANUALES | %mo |  | 3 | 53.736 | 1.6121 | 255 | 137.0268 | 0.003333%
DADO Y PLACA DE TOMACORRIENTE ESTABILIZADO DE TECHO | [7 empty] | 199.2 | 5580.6571 | 0.1357%
| Mano de Obra | CAPATAZ | hh | 0.1 | 0.2 | 28.782 | 5.7564 | 4.8 | 138.1536 | 0.003361%
| Mano de Obra | OPERARIO | hh | 1 | 2 | 23.985 | 47.97 | 48 | 1151.28 | 0.028%
| Materiales | CINTA AISLANTE 3/4" x 20 m | und |  | 0.1 | 5.769 | 0.5769 | 2.4 | 13.8456 | 0.0003368%
| Materiales | DADO DE PLACA | und |  | 2 | 18.306 | 36.612 | 48 | 878.688 | 0.02137%
| Materiales | PLACA POP-UP | und |  | 1 | 140 | 140 | 24 | 3360 | 0.08173%
| Equipos | HERRAMIENTAS MANUALES | %mo |  | 3 | 53.736 | 1.6121 | 72 | 38.6899 | 0.0009411%
DUCTO DE INTERIOR DE 1000×1000×4000, ESPESOR DE 150 CM Y RESISTENCIA DE F'C 280 KG/CM2 + ACEROS + PUERTA | [7 empty] | 1 | 6437.05 | 0.1566%
| Materiales | DUCTO DE INTERIOR DE 1000X1000X4000 | glb |  | 1 | 6437.05 | 6437.05 | 1 | 6437.05 | 0.1566%
ELIMINACION DE MATERIAL EXCEDENTE | [7 empty] | 676.9367 | 4195.5665 | 0.1021%
| Mano de Obra | CAPATAZ | hh | 0.1 | 0.0028571 | 28.782 | 0.082234 | 0.60387 | 17.3805 | 0.0004228%
| Mano de Obra | PEON | hh | 2 | 0.057143 | 17.181 | 0.98177 | 12.0774 | 207.5013 | 0.005047%
| Equipos | CAMION VOLQUETE DE 15 m3 | hm | 4 | 0.11429 | 126 | 14.4 | 24.1547 | 3043.4976 | 0.07403%
| Equipos | CARGADOR SOBRE LLANTAS DE 125-135 HP 3 yd3 | hm | 1 | 0.028571 | 152.424 | 4.355 | 6.0387 | 920.4406 | 0.02239%
| Equipos | HERRAMIENTAS MANUALES | %mo |  | 3 | 1.064 | 0.03192 | 634.062 | 6.7465 | 0.0001641%
EQUIPO ACCESS POINT | [7 empty] | 86.4 | 1659.0398 | 0.04036%
| Mano de Obra | CAPATAZ | hh | 0.1 | 0.4 | 28.782 | 11.5128 | 2.4 | 69.0768 | 0.00168%
| Mano de Obra | OPERARIO | hh | 1 | 4 | 23.985 | 95.94 | 24 | 575.64 | 0.014%
| Mano de Obra | PEON | hh | 1 | 4 | 17.181 | 68.724 | 24 | 412.344 | 0.01003%
| Materiales | ACCES POINT POE | und |  | 1 | 91.521 | 91.521 | 6 | 549.126 | 0.01336%
| Equipos | HERRAMIENTAS MANUALES | %mo |  | 5 | 176.1768 | 8.8088 | 30 | 52.853 | 0.001286%
EQUIPO DETECTOR DE HUMO CONTRA INCENDIO | [7 empty] | 1236.48 | 20126.2054 | 0.4896%
| Mano de Obra | CAPATAZ | hh | 0.1 | 0.16 | 28.782 | 4.6051 | 26.88 | 773.6602 | 0.01882%
| Mano de Obra | OPERARIO | hh | 1 | 1.6 | 23.985 | 38.376 | 268.8 | 6447.168 | 0.1568%
| Mano de Obra | PEON | hh | 1 | 1.6 | 17.181 | 27.4896 | 268.8 | 4618.2528 | 0.1123%
| Materiales | DETECTOR DE HUMOS | und |  | 1 | 47.214 | 47.214 | 168 | 7931.952 | 0.1929%
| Equipos | HERRAMIENTAS MANUALES | %mo |  | 3 | 70.4707 | 2.1141 | 504 | 355.1724 | 0.008639%
EQUIPO LUZ DE EMERGENCIA, 220V. | [7 empty] | 749.76 | 12442.5075 | 0.3027%
| Mano de Obra | CAPATAZ | hh | 0.1 | 0.08 | 28.782 | 2.3026 | 10.56 | 303.9379 | 0.007393%
| Mano de Obra | OPERARIO | hh | 1 | 0.8 | 23.985 | 19.188 | 105.6 | 2532.816 | 0.06161%
| Mano de Obra | PEON | hh | 1 | 0.8 | 17.181 | 13.7448 | 105.6 | 1814.3136 | 0.04413%
| Materiales | LUZ DE EMERGENCIA C/BATERIA PVC-LED | und |  | 1 | 57.969 | 57.969 | 132 | 7651.908 | 0.1861%
| Equipos | HERRAMIENTAS MANUALES | %mo |  | 3 | 35.2354 | 1.0571 | 396 | 139.532 | 0.003394%
EQUIPO PROYECTOR MULTIMEDIA | [7 empty] | 265.2 | 77760.7693 | 1.891%
| Mano de Obra | CAPATAZ | hh | 0.1 | 0.2 | 28.782 | 5.7564 | 5.2 | 149.6664 | 0.003641%
| Mano de Obra | OPERARIO | hh | 1 | 2 | 23.985 | 47.97 | 52 | 1247.22 | 0.03034%
| Mano de Obra | PEON | hh | 1 | 2 | 17.181 | 34.362 | 52 | 893.412 | 0.02173%
| Materiales | PROYECTOR MULTIMEDIA | und |  | 1 | 2898.306 | 2898.306 | 26 | 75355.956 | 1.833%
| Equipos | HERRAMIENTAS MANUALES | %mo |  | 5 | 88.0884 | 4.4044 | 130 | 114.5149 | 0.002786%
EXCAVACION MANUAL PARA REDES ELECTRICAS | [7 empty] | 1539.8648 | 8715.0552 | 0.212%
| Mano de Obra | PEON | hh | 1 | 2.2857 | 17.181 | 39.2709 | 483.0948 | 8300.0526 | 0.2019%
| Equipos | HERRAMIENTAS MANUALES | %mo |  | 5 | 39.2709 | 1.9635 | 1056.77 | 415.0026 | 0.01009%
FIBRA OPTICA | [7 empty] | 11681.4179 | 25226.1412 | 0.6136%
| Mano de Obra | CAPATAZ | hh | 0.1 | 0.013333 | 28.782 | 0.38376 | 21.297 | 612.971 | 0.01491%
| Mano de Obra | OPERARIO | hh | 1 | 0.13333 | 23.985 | 3.198 | 212.9702 | 5108.0913 | 0.1243%
| Mano de Obra | PEON | hh | 0.5 | 0.066667 | 17.181 | 1.1454 | 106.4851 | 1829.5209 | 0.0445%
| Materiales | CABLE DE FIBRA OPTICA | m |  | 1.05 | 8.028 | 8.4294 | 1677.1407 | 13464.0853 | 0.3275%
| Materiales | CABLE F/UTP CAT6A LSZH-3 | m |  | 1.05 | 2.286 | 2.4003 | 1677.1407 | 3833.9436 | 0.09326%
| Equipos | HERRAMIENTAS MANUALES | %mo |  | 5 | 4.7272 | 0.23636 | 7986.3842 | 377.5292 | 0.009183%
GABINETE DE 12 RU RS-B1-1P.1 | [7 empty] | 450.8 | 9279.3215 | 0.2257%
| Mano de Obra | CAPATAZ | hh | 0.1 | 0.8 | 28.782 | 23.0256 | 0.8 | 23.0256 | 0.0005601%
| Mano de Obra | OPERARIO | hh | 1 | 8 | 23.985 | 191.88 | 8 | 191.88 | 0.004667%
| Mano de Obra | PEON | hh | 1 | 8 | 17.181 | 137.448 | 8 | 137.448 | 0.003343%
| Materiales | EQUIPO SWITCH DE 16 PUERTOS RJ45 + 2 PUERTOS SFP | und |  | 1 | 1094.54 | 1094.54 | 1 | 1094.54 | 0.02662%
| Materiales | EQUIPO SWITCH DE 24 PUERTOS RJ45 + 2 PUERTOS SFP | und |  | 1 | 1285.23 | 1285.23 | 1 | 1285.23 | 0.03126%
| Materiales | GABINETE DE COMUNICACIONES DE PARED, DE 12RU - GDS | und |  | 1 | 324.153 | 324.153 | 1 | 324.153 | 0.007885%
| Materiales | ORDENADOR HORIZONTAL | und |  | 2 | 80.72 | 161.44 | 2 | 161.44 | 0.003927%
| Materiales | PATCH CORD CAT. 6A (1M) | und |  | 48 | 38.33 | 1839.84 | 48 | 1839.84 | 0.04475%
| Materiales | PATCH CORD CAT. 6A (3M) | und |  | 24 | 65.01 | 1560.24 | 24 | 1560.24 | 0.03795%
| Materiales | PATCH PANEL (1 RU PATCH PANEL 24 PORTS CAT. 6) | und |  | 2 | 360.41 | 720.82 | 2 | 720.82 | 0.01753%
| Materiales | RJ45 CAT. 6A | und |  | 352 | 5.4833 | 1930.1333 | 352 | 1930.1333 | 0.04695%
| Equipos | HERRAMIENTAS MANUALES | %mo |  | 3 | 352.384 | 10.5715 | 3 | 10.5715 | 0.0002571%
GABINETE DE 12 RU RS-B1-1P.2 | [7 empty] | 450.8 | 9279.3215 | 0.2257%
| Mano de Obra | CAPATAZ | hh | 0.1 | 0.8 | 28.782 | 23.0256 | 0.8 | 23.0256 | 0.0005601%
| Mano de Obra | OPERARIO | hh | 1 | 8 | 23.985 | 191.88 | 8 | 191.88 | 0.004667%
| Mano de Obra | PEON | hh | 1 | 8 | 17.181 | 137.448 | 8 | 137.448 | 0.003343%
| Materiales | EQUIPO SWITCH DE 16 PUERTOS RJ45 + 2 PUERTOS SFP | und |  | 1 | 1094.54 | 1094.54 | 1 | 1094.54 | 0.02662%
| Materiales | EQUIPO SWITCH DE 24 PUERTOS RJ45 + 2 PUERTOS SFP | und |  | 1 | 1285.23 | 1285.23 | 1 | 1285.23 | 0.03126%
| Materiales | GABINETE DE COMUNICACIONES DE PARED, DE 12RU - GDS | und |  | 1 | 324.153 | 324.153 | 1 | 324.153 | 0.007885%
| Materiales | ORDENADOR HORIZONTAL | und |  | 2 | 80.72 | 161.44 | 2 | 161.44 | 0.003927%
| Materiales | PATCH CORD CAT. 6A (1M) | und |  | 48 | 38.33 | 1839.84 | 48 | 1839.84 | 0.04475%
| Materiales | PATCH CORD CAT. 6A (3M) | und |  | 24 | 65.01 | 1560.24 | 24 | 1560.24 | 0.03795%
| Materiales | PATCH PANEL (1 RU PATCH PANEL 24 PORTS CAT. 6) | und |  | 2 | 360.41 | 720.82 | 2 | 720.82 | 0.01753%
| Materiales | RJ45 CAT. 6A | und |  | 352 | 5.4833 | 1930.1333 | 352 | 1930.1333 | 0.04695%
| Equipos | HERRAMIENTAS MANUALES | %mo |  | 3 | 352.384 | 10.5715 | 3 | 10.5715 | 0.0002571%
GABINETE DE 12 RU RS-B1-3P.1 | [7 empty] | 450.8 | 9279.3215 | 0.2257%
| Mano de Obra | CAPATAZ | hh | 0.1 | 0.8 | 28.782 | 23.0256 | 0.8 | 23.0256 | 0.0005601%
| Mano de Obra | OPERARIO | hh | 1 | 8 | 23.985 | 191.88 | 8 | 191.88 | 0.004667%
| Mano de Obra | PEON | hh | 1 | 8 | 17.181 | 137.448 | 8 | 137.448 | 0.003343%
| Materiales | EQUIPO SWITCH DE 16 PUERTOS RJ45 + 2 PUERTOS SFP | und |  | 1 | 1094.54 | 1094.54 | 1 | 1094.54 | 0.02662%
| Materiales | EQUIPO SWITCH DE 24 PUERTOS RJ45 + 2 PUERTOS SFP | und |  | 1 | 1285.23 | 1285.23 | 1 | 1285.23 | 0.03126%
| Materiales | GABINETE DE COMUNICACIONES DE PARED, DE 12RU - GDS | und |  | 1 | 324.153 | 324.153 | 1 | 324.153 | 0.007885%
| Materiales | ORDENADOR HORIZONTAL | und |  | 2 | 80.72 | 161.44 | 2 | 161.44 | 0.003927%
| Materiales | PATCH CORD CAT. 6A (1M) | und |  | 48 | 38.33 | 1839.84 | 48 | 1839.84 | 0.04475%
| Materiales | PATCH CORD CAT. 6A (3M) | und |  | 24 | 65.01 | 1560.24 | 24 | 1560.24 | 0.03795%
| Materiales | PATCH PANEL (1 RU PATCH PANEL 24 PORTS CAT. 6) | und |  | 2 | 360.41 | 720.82 | 2 | 720.82 | 0.01753%
| Materiales | RJ45 CAT. 6A | und |  | 352 | 5.4833 | 1930.1333 | 352 | 1930.1333 | 0.04695%
| Equipos | HERRAMIENTAS MANUALES | %mo |  | 3 | 352.384 | 10.5715 | 3 | 10.5715 | 0.0002571%
GABINETE DE 12 RU RS-B1-4P.1 | [7 empty] | 450.8 | 9279.3215 | 0.2257%
| Mano de Obra | CAPATAZ | hh | 0.1 | 0.8 | 28.782 | 23.0256 | 0.8 | 23.0256 | 0.0005601%
| Mano de Obra | OPERARIO | hh | 1 | 8 | 23.985 | 191.88 | 8 | 191.88 | 0.004667%
| Mano de Obra | PEON | hh | 1 | 8 | 17.181 | 137.448 | 8 | 137.448 | 0.003343%
| Materiales | EQUIPO SWITCH DE 16 PUERTOS RJ45 + 2 PUERTOS SFP | und |  | 1 | 1094.54 | 1094.54 | 1 | 1094.54 | 0.02662%
| Materiales | EQUIPO SWITCH DE 24 PUERTOS RJ45 + 2 PUERTOS SFP | und |  | 1 | 1285.23 | 1285.23 | 1 | 1285.23 | 0.03126%
| Materiales | GABINETE DE COMUNICACIONES DE PARED, DE 12RU - GDS | und |  | 1 | 324.153 | 324.153 | 1 | 324.153 | 0.007885%
| Materiales | ORDENADOR HORIZONTAL | und |  | 2 | 80.72 | 161.44 | 2 | 161.44 | 0.003927%
| Materiales | PATCH CORD CAT. 6A (1M) | und |  | 48 | 38.33 | 1839.84 | 48 | 1839.84 | 0.04475%
| Materiales | PATCH CORD CAT. 6A (3M) | und |  | 24 | 65.01 | 1560.24 | 24 | 1560.24 | 0.03795%
| Materiales | PATCH PANEL (1 RU PATCH PANEL 24 PORTS CAT. 6) | und |  | 2 | 360.41 | 720.82 | 2 | 720.82 | 0.01753%
| Materiales | RJ45 CAT. 6A | und |  | 352 | 5.4833 | 1930.1333 | 352 | 1930.1333 | 0.04695%
| Equipos | HERRAMIENTAS MANUALES | %mo |  | 3 | 352.384 | 10.5715 | 3 | 10.5715 | 0.0002571%
GABINETE DE 12 RU RS-B1-5P.1 | [7 empty] | 450.8 | 9279.3215 | 0.2257%
| Mano de Obra | CAPATAZ | hh | 0.1 | 0.8 | 28.782 | 23.0256 | 0.8 | 23.0256 | 0.0005601%
| Mano de Obra | OPERARIO | hh | 1 | 8 | 23.985 | 191.88 | 8 | 191.88 | 0.004667%
| Mano de Obra | PEON | hh | 1 | 8 | 17.181 | 137.448 | 8 | 137.448 | 0.003343%
| Materiales | EQUIPO SWITCH DE 16 PUERTOS RJ45 + 2 PUERTOS SFP | und |  | 1 | 1094.54 | 1094.54 | 1 | 1094.54 | 0.02662%
| Materiales | EQUIPO SWITCH DE 24 PUERTOS RJ45 + 2 PUERTOS SFP | und |  | 1 | 1285.23 | 1285.23 | 1 | 1285.23 | 0.03126%
| Materiales | GABINETE DE COMUNICACIONES DE PARED, DE 12RU - GDS | und |  | 1 | 324.153 | 324.153 | 1 | 324.153 | 0.007885%
| Materiales | ORDENADOR HORIZONTAL | und |  | 2 | 80.72 | 161.44 | 2 | 161.44 | 0.003927%
| Materiales | PATCH CORD CAT. 6A (1M) | und |  | 48 | 38.33 | 1839.84 | 48 | 1839.84 | 0.04475%
| Materiales | PATCH CORD CAT. 6A (3M) | und |  | 24 | 65.01 | 1560.24 | 24 | 1560.24 | 0.03795%
| Materiales | PATCH PANEL (1 RU PATCH PANEL 24 PORTS CAT. 6) | und |  | 2 | 360.41 | 720.82 | 2 | 720.82 | 0.01753%
| Materiales | RJ45 CAT. 6A | und |  | 352 | 5.4833 | 1930.1333 | 352 | 1930.1333 | 0.04695%
| Equipos | HERRAMIENTAS MANUALES | %mo |  | 3 | 352.384 | 10.5715 | 3 | 10.5715 | 0.0002571%
GABINETE DE 12 RU RS-B2-1P.1 | [7 empty] | 450.8 | 9279.3215 | 0.2257%
| Mano de Obra | CAPATAZ | hh | 0.1 | 0.8 | 28.782 | 23.0256 | 0.8 | 23.0256 | 0.0005601%
| Mano de Obra | OPERARIO | hh | 1 | 8 | 23.985 | 191.88 | 8 | 191.88 | 0.004667%
| Mano de Obra | PEON | hh | 1 | 8 | 17.181 | 137.448 | 8 | 137.448 | 0.003343%
| Materiales | EQUIPO SWITCH DE 16 PUERTOS RJ45 + 2 PUERTOS SFP | und |  | 1 | 1094.54 | 1094.54 | 1 | 1094.54 | 0.02662%
| Materiales | EQUIPO SWITCH DE 24 PUERTOS RJ45 + 2 PUERTOS SFP | und |  | 1 | 1285.23 | 1285.23 | 1 | 1285.23 | 0.03126%
| Materiales | GABINETE DE COMUNICACIONES DE PARED, DE 12RU - GDS | und |  | 1 | 324.153 | 324.153 | 1 | 324.153 | 0.007885%
| Materiales | ORDENADOR HORIZONTAL | und |  | 2 | 80.72 | 161.44 | 2 | 161.44 | 0.003927%
| Materiales | PATCH CORD CAT. 6A (1M) | und |  | 48 | 38.33 | 1839.84 | 48 | 1839.84 | 0.04475%
| Materiales | PATCH CORD CAT. 6A (3M) | und |  | 24 | 65.01 | 1560.24 | 24 | 1560.24 | 0.03795%
| Materiales | PATCH PANEL (1 RU PATCH PANEL 24 PORTS CAT. 6) | und |  | 2 | 360.41 | 720.82 | 2 | 720.82 | 0.01753%
| Materiales | RJ45 CAT. 6A | und |  | 352 | 5.4833 | 1930.1333 | 352 | 1930.1333 | 0.04695%
| Equipos | HERRAMIENTAS MANUALES | %mo |  | 3 | 352.384 | 10.5715 | 3 | 10.5715 | 0.0002571%
GABINETE DE 12 RU RS-B2-2P.1 | [7 empty] | 450.8 | 9279.3215 | 0.2257%
| Mano de Obra | CAPATAZ | hh | 0.1 | 0.8 | 28.782 | 23.0256 | 0.8 | 23.0256 | 0.0005601%
| Mano de Obra | OPERARIO | hh | 1 | 8 | 23.985 | 191.88 | 8 | 191.88 | 0.004667%
| Mano de Obra | PEON | hh | 1 | 8 | 17.181 | 137.448 | 8 | 137.448 | 0.003343%
| Materiales | EQUIPO SWITCH DE 16 PUERTOS RJ45 + 2 PUERTOS SFP | und |  | 1 | 1094.54 | 1094.54 | 1 | 1094.54 | 0.02662%
| Materiales | EQUIPO SWITCH DE 24 PUERTOS RJ45 + 2 PUERTOS SFP | und |  | 1 | 1285.23 | 1285.23 | 1 | 1285.23 | 0.03126%
| Materiales | GABINETE DE COMUNICACIONES DE PARED, DE 12RU - GDS | und |  | 1 | 324.153 | 324.153 | 1 | 324.153 | 0.007885%
| Materiales | ORDENADOR HORIZONTAL | und |  | 2 | 80.72 | 161.44 | 2 | 161.44 | 0.003927%
| Materiales | PATCH CORD CAT. 6A (1M) | und |  | 48 | 38.33 | 1839.84 | 48 | 1839.84 | 0.04475%
| Materiales | PATCH CORD CAT. 6A (3M) | und |  | 24 | 65.01 | 1560.24 | 24 | 1560.24 | 0.03795%
| Materiales | PATCH PANEL (1 RU PATCH PANEL 24 PORTS CAT. 6) | und |  | 2 | 360.41 | 720.82 | 2 | 720.82 | 0.01753%
| Materiales | RJ45 CAT. 6A | und |  | 352 | 5.4833 | 1930.1333 | 352 | 1930.1333 | 0.04695%
| Equipos | HERRAMIENTAS MANUALES | %mo |  | 3 | 352.384 | 10.5715 | 3 | 10.5715 | 0.0002571%
GABINETE DE 12 RU RS-B2-3P.1 | [7 empty] | 450.8 | 9279.3215 | 0.2257%
| Mano de Obra | CAPATAZ | hh | 0.1 | 0.8 | 28.782 | 23.0256 | 0.8 | 23.0256 | 0.0005601%
| Mano de Obra | OPERARIO | hh | 1 | 8 | 23.985 | 191.88 | 8 | 191.88 | 0.004667%
| Mano de Obra | PEON | hh | 1 | 8 | 17.181 | 137.448 | 8 | 137.448 | 0.003343%
| Materiales | EQUIPO SWITCH DE 16 PUERTOS RJ45 + 2 PUERTOS SFP | und |  | 1 | 1094.54 | 1094.54 | 1 | 1094.54 | 0.02662%
| Materiales | EQUIPO SWITCH DE 24 PUERTOS RJ45 + 2 PUERTOS SFP | und |  | 1 | 1285.23 | 1285.23 | 1 | 1285.23 | 0.03126%
| Materiales | GABINETE DE COMUNICACIONES DE PARED, DE 12RU - GDS | und |  | 1 | 324.153 | 324.153 | 1 | 324.153 | 0.007885%
| Materiales | ORDENADOR HORIZONTAL | und |  | 2 | 80.72 | 161.44 | 2 | 161.44 | 0.003927%
| Materiales | PATCH CORD CAT. 6A (1M) | und |  | 48 | 38.33 | 1839.84 | 48 | 1839.84 | 0.04475%
| Materiales | PATCH CORD CAT. 6A (3M) | und |  | 24 | 65.01 | 1560.24 | 24 | 1560.24 | 0.03795%
| Materiales | PATCH PANEL (1 RU PATCH PANEL 24 PORTS CAT. 6) | und |  | 2 | 360.41 | 720.82 | 2 | 720.82 | 0.01753%
| Materiales | RJ45 CAT. 6A | und |  | 352 | 5.4833 | 1930.1333 | 352 | 1930.1333 | 0.04695%
| Equipos | HERRAMIENTAS MANUALES | %mo |  | 3 | 352.384 | 10.5715 | 3 | 10.5715 | 0.0002571%
GABINETE DE 12 RU RS-B2-4P.1 | [7 empty] | 450.8 | 9279.3215 | 0.2257%
| Mano de Obra | CAPATAZ | hh | 0.1 | 0.8 | 28.782 | 23.0256 | 0.8 | 23.0256 | 0.0005601%
| Mano de Obra | OPERARIO | hh | 1 | 8 | 23.985 | 191.88 | 8 | 191.88 | 0.004667%
| Mano de Obra | PEON | hh | 1 | 8 | 17.181 | 137.448 | 8 | 137.448 | 0.003343%
| Materiales | EQUIPO SWITCH DE 16 PUERTOS RJ45 + 2 PUERTOS SFP | und |  | 1 | 1094.54 | 1094.54 | 1 | 1094.54 | 0.02662%
| Materiales | EQUIPO SWITCH DE 24 PUERTOS RJ45 + 2 PUERTOS SFP | und |  | 1 | 1285.23 | 1285.23 | 1 | 1285.23 | 0.03126%
| Materiales | GABINETE DE COMUNICACIONES DE PARED, DE 12RU - GDS | und |  | 1 | 324.153 | 324.153 | 1 | 324.153 | 0.007885%
| Materiales | ORDENADOR HORIZONTAL | und |  | 2 | 80.72 | 161.44 | 2 | 161.44 | 0.003927%
| Materiales | PATCH CORD CAT. 6A (1M) | und |  | 48 | 38.33 | 1839.84 | 48 | 1839.84 | 0.04475%
| Materiales | PATCH CORD CAT. 6A (3M) | und |  | 24 | 65.01 | 1560.24 | 24 | 1560.24 | 0.03795%
| Materiales | PATCH PANEL (1 RU PATCH PANEL 24 PORTS CAT. 6) | und |  | 2 | 360.41 | 720.82 | 2 | 720.82 | 0.01753%
| Materiales | RJ45 CAT. 6A | und |  | 352 | 5.4833 | 1930.1333 | 352 | 1930.1333 | 0.04695%
| Equipos | HERRAMIENTAS MANUALES | %mo |  | 3 | 352.384 | 10.5715 | 3 | 10.5715 | 0.0002571%
GABINETE DE 12 RU RS-B2-5P.1 | [7 empty] | 450.8 | 9279.3215 | 0.2257%
| Mano de Obra | CAPATAZ | hh | 0.1 | 0.8 | 28.782 | 23.0256 | 0.8 | 23.0256 | 0.0005601%
| Mano de Obra | OPERARIO | hh | 1 | 8 | 23.985 | 191.88 | 8 | 191.88 | 0.004667%
| Mano de Obra | PEON | hh | 1 | 8 | 17.181 | 137.448 | 8 | 137.448 | 0.003343%
| Materiales | EQUIPO SWITCH DE 16 PUERTOS RJ45 + 2 PUERTOS SFP | und |  | 1 | 1094.54 | 1094.54 | 1 | 1094.54 | 0.02662%
| Materiales | EQUIPO SWITCH DE 24 PUERTOS RJ45 + 2 PUERTOS SFP | und |  | 1 | 1285.23 | 1285.23 | 1 | 1285.23 | 0.03126%
| Materiales | GABINETE DE COMUNICACIONES DE PARED, DE 12RU - GDS | und |  | 1 | 324.153 | 324.153 | 1 | 324.153 | 0.007885%
| Materiales | ORDENADOR HORIZONTAL | und |  | 2 | 80.72 | 161.44 | 2 | 161.44 | 0.003927%
| Materiales | PATCH CORD CAT. 6A (1M) | und |  | 48 | 38.33 | 1839.84 | 48 | 1839.84 | 0.04475%
| Materiales | PATCH CORD CAT. 6A (3M) | und |  | 24 | 65.01 | 1560.24 | 24 | 1560.24 | 0.03795%
| Materiales | PATCH PANEL (1 RU PATCH PANEL 24 PORTS CAT. 6) | und |  | 2 | 360.41 | 720.82 | 2 | 720.82 | 0.01753%
| Materiales | RJ45 CAT. 6A | und |  | 352 | 5.4833 | 1930.1333 | 352 | 1930.1333 | 0.04695%
| Equipos | HERRAMIENTAS MANUALES | %mo |  | 3 | 352.384 | 10.5715 | 3 | 10.5715 | 0.0002571%
GABINETE DE 24 RU CENTRAL ACI | [7 empty] | 20.8 | 19662.2202 | 0.4783%
| Mano de Obra | CAPATAZ | hh | 0.1 | 0.8 | 28.782 | 23.0256 | 0.8 | 23.0256 | 0.0005601%
| Mano de Obra | OPERARIO | hh | 1 | 8 | 23.985 | 191.88 | 8 | 191.88 | 0.004667%
| Mano de Obra | PEON | hh | 1 | 8 | 17.181 | 137.448 | 8 | 137.448 | 0.003343%
| Materiales | PANEL CONTRA INCENDIO REPETIDOR ACI | und |  | 2 | 1904.9333 | 3809.8666 | 2 | 3809.8666 | 0.09267%
| Materiales | SUMINISTRO DE GABINETE DE 24 RU CENTRAL ACI | und |  | 1 | 15000 | 15000 | 1 | 15000 | 0.3649%
| Subcontratos | INSTALACION Y CONFIGURACION DE GABINETE DE 24 RU CENTRAL ACI | glb |  | 1 | 500 | 500 | 1 | 500 | 0.01216%
GABINETE DE 24 RU GC-1 (BLOQUE 01) | [7 empty] | 880.8 | 17871.5648 | 0.4347%
| Mano de Obra | CAPATAZ | hh | 0.1 | 0.8 | 28.782 | 23.0256 | 0.8 | 23.0256 | 0.0005601%
| Mano de Obra | OPERARIO | hh | 1 | 8 | 23.985 | 191.88 | 8 | 191.88 | 0.004667%
| Mano de Obra | PEON | hh | 1 | 8 | 17.181 | 137.448 | 8 | 137.448 | 0.003343%
| Materiales | EQUIPO SWITCH DE 16 PUERTOS RJ45 + 2 PUERTOS SFP | und |  | 2 | 1094.54 | 2189.08 | 2 | 2189.08 | 0.05325%
| Materiales | EQUIPO SWITCH DE 24 PUERTOS RJ45 + 2 PUERTOS SFP | und |  | 2 | 1285.23 | 2570.46 | 2 | 2570.46 | 0.06252%
| Materiales | GABINETE DE COMUNICACIONES DE PARED, DE 12RU - GDS | und |  | 1 | 324.153 | 324.153 | 1 | 324.153 | 0.007885%
| Materiales | ORDENADOR HORIZONTAL | und |  | 4 | 80.72 | 322.88 | 4 | 322.88 | 0.007854%
| Materiales | PATCH CORD CAT. 6A (1M) | und |  | 96 | 38.33 | 3679.68 | 96 | 3679.68 | 0.08951%
| Materiales | PATCH CORD CAT. 6A (3M) | und |  | 48 | 65.01 | 3120.48 | 48 | 3120.48 | 0.0759%
| Materiales | PATCH PANEL (1 RU PATCH PANEL 24 PORTS CAT. 6) | und |  | 4 | 360.41 | 1441.64 | 4 | 1441.64 | 0.03507%
| Materiales | RJ45 CAT. 6A | und |  | 704 | 5.4833 | 3860.2667 | 704 | 3860.2667 | 0.0939%
| Equipos | HERRAMIENTAS MANUALES | %mo |  | 3 | 352.384 | 10.5715 | 3 | 10.5715 | 0.0002571%
HDD RAID10 10 TB (ALMACENAMIENTO DE NVR DE GABINETE DE 24 RU GC) | [7 empty] | 3 | 2682.21 | 0.06524%
| Materiales | HDD RAID 10 10 TB (ALMACENAMIENTO DE NVR DE GABINETE DE 24 RU GC) | und |  | 1 | 894.07 | 894.07 | 3 | 2682.21 | 0.06524%
INTERRUPTOR CONMUTADOR | [7 empty] | 44.5333 | 372.9762 | 0.009072%
| Mano de Obra | CAPATAZ | hh | 0.1 | 0.13333 | 28.782 | 3.8376 | 1.0667 | 30.7008 | 0.0007468%
| Mano de Obra | OPERARIO | hh | 1 | 1.3333 | 23.985 | 31.98 | 10.6667 | 255.84 | 0.006223%
| Materiales | CINTA AISLANTE 3/4" x 20 m | und |  | 0.1 | 5.769 | 0.5769 | 0.8 | 4.6152 | 0.0001123%
| Materiales | INTERRUPTOR CONMUTADOR | und |  | 1 | 9.153 | 9.153 | 8 | 73.224 | 0.001781%
| Equipos | HERRAMIENTAS MANUALES | %mo |  | 3 | 35.8176 | 1.0745 | 24 | 8.5962 | 0.0002091%
INTERRUPTOR DOBLE | [7 empty] | 575.1667 | 3979.4747 | 0.0968%
| Mano de Obra | CAPATAZ | hh | 0.1 | 0.066667 | 28.782 | 1.9188 | 7.9333 | 228.3372 | 0.005554%
| Mano de Obra | OPERARIO | hh | 1 | 0.66667 | 23.985 | 15.99 | 79.3333 | 1902.81 | 0.04628%
| Materiales | CINTA AISLANTE 3/4" x 20 m | und |  | 0.1 | 5.769 | 0.5769 | 11.9 | 68.6511 | 0.00167%
| Materiales | INTERRUPTOR DOBLE | und |  | 1 | 14.418 | 14.418 | 119 | 1715.742 | 0.04173%
| Equipos | HERRAMIENTAS MANUALES | %mo |  | 3 | 17.9088 | 0.53726 | 357 | 63.9344 | 0.001555%
INTERRUPTOR SIMPLE | [7 empty] | 217.5 | 1182.0584 | 0.02875%
| Mano de Obra | CAPATAZ | hh | 0.1 | 0.066667 | 28.782 | 1.9188 | 3 | 86.346 | 0.0021%
| Mano de Obra | OPERARIO | hh | 1 | 0.66667 | 23.985 | 15.99 | 30 | 719.55 | 0.0175%
| Materiales | CINTA AISLANTE 3/4" x 20 m | und |  | 0.1 | 5.769 | 0.5769 | 4.5 | 25.9605 | 0.0006315%
| Materiales | INTERRUPTOR SIMPLE | und |  | 1 | 7.245 | 7.245 | 45 | 326.025 | 0.00793%
| Equipos | HERRAMIENTAS MANUALES | %mo |  | 3 | 17.9088 | 0.53726 | 135 | 24.1769 | 0.0005881%
LUMINARIA DIRIGLE INTERIOR DE 20W, 220V. | [7 empty] | 51 | 1284.961 | 0.03126%
| Mano de Obra | CAPATAZ | hh | 0.1 | 0.1 | 28.782 | 2.8782 | 1 | 28.782 | 0.0007001%
| Mano de Obra | OPERARIO | hh | 1 | 1 | 23.985 | 23.985 | 10 | 239.85 | 0.005834%
| Materiales | LUMINARIA DIRIGIBLE INTERIOR DE 20W, 220V | und |  | 1 | 100.827 | 100.827 | 10 | 1008.27 | 0.02453%
| Equipos | HERRAMIENTAS MANUALES | %mo |  | 3 | 26.8632 | 0.8059 | 30 | 8.059 | 0.000196%
LUMINARIA HERMETICA LED PARA ADOSAR DE 40W, 220V. | [7 empty] | 122.4 | 2857.1063 | 0.0695%
| Mano de Obra | CAPATAZ | hh | 0.1 | 0.1 | 28.782 | 2.8782 | 2.4 | 69.0768 | 0.00168%
| Mano de Obra | OPERARIO | hh | 1 | 1 | 23.985 | 23.985 | 24 | 575.64 | 0.014%
| Materiales | LUMINARIA HERMETICA LED 600x1200mm DE 40W - 220V | und |  | 1 | 91.377 | 91.377 | 24 | 2193.048 | 0.05334%
| Equipos | HERRAMIENTAS MANUALES | %mo |  | 3 | 26.8632 | 0.8059 | 72 | 19.3415 | 0.0004705%
LUMINARIA L01 - PANEL LED CUADRADO PARA ADOSAR DE 40W, 220V | [7 empty] | 0 | 0 | 0%
| Mano de Obra | CAPATAZ | hh | 0.1 | 0.1 | 28.782 | 2.8782 | 0 | 0 | 0%
| Mano de Obra | OPERARIO | hh | 1 | 1 | 23.985 | 23.985 | 0 | 0 | 0%
| Materiales | SUMINISTRO LUMINARIA L01 - PANEL LED CUADRADO PARA ADOSAR DE 40W, 220V | und |  | 1 | 87 | 87 | 0 | 0 | 0%
| Materiales | MARCO PARA LUMINARIA L01 - PANEL LED CUADRADO PARA ADOSAR DE 40W, 220V | und |  | 1 | 16.94 | 16.94 | 0 | 0 | 0%
| Equipos | HERRAMIENTAS MANUALES | %mo |  | 3 | 26.868 | 0.80604 | 0 | 0 | 0%
LUMINARIA L02 - PANEL LED RECTANGULAR PARA ADOSAR DE 40W, 220V | [7 empty] | 0 | 0 | 0%
| Mano de Obra | CAPATAZ | hh | 0.1 | 0.1 | 28.782 | 2.8782 | 0 | 0 | 0%
| Mano de Obra | OPERARIO | hh | 1 | 1 | 23.985 | 23.985 | 0 | 0 | 0%
| Materiales | SUMINISTRO LUMINARIA L02 - PANEL LED RECTANGULAR PARA ADOSAR DE 40W, 220V | und |  | 1 | 200 | 200 | 0 | 0 | 0%
| Materiales | MARCO PARA LUMINARIA L02 - PANEL LED RECTANGULAR PARA ADOSAR DE 40W, 220V | und |  | 1 | 23.72 | 23.72 | 0 | 0 | 0%
| Equipos | HERRAMIENTAS MANUALES | %mo |  | 3 | 26.868 | 0.80604 | 0 | 0 | 0%
LUMINARIA L03 - LUMINARIA HERMETICA LED PARA ADOSAR DE 40W, 220V | [7 empty] | 0 | 0 | 0%
| Mano de Obra | CAPATAZ | hh | 0.1 | 0.1 | 28.782 | 2.8782 | 0 | 0 | 0%
| Mano de Obra | OPERARIO | hh | 1 | 1 | 23.985 | 23.985 | 0 | 0 | 0%
| Materiales | SUMINISTRO LUMINARIA L03 - LUMINARIA HERMETICA LED PARA ADOSAR DE 40W, 220V | und |  | 1 | 52 | 52 | 0 | 0 | 0%
| Materiales | MARCO PARA LUMINARIA L03 - LUMINARIA HERMETICA LED PARA ADOSAR DE 40W, 220V | und |  | 1 | 23.72 | 23.72 | 0 | 0 | 0%
| Equipos | HERRAMIENTAS MANUALES | %mo |  | 3 | 26.868 | 0.80604 | 0 | 0 | 0%
LUMINARIA L04 - PANEL LED CIRCULAR PARA EMPOTRAR DE 30W, 220V | [7 empty] | 0 | 0 | 0%
| Mano de Obra | CAPATAZ | hh | 0.1 | 0.1 | 28.782 | 2.8782 | 0 | 0 | 0%
| Mano de Obra | OPERARIO | hh | 1 | 1 | 23.985 | 23.985 | 0 | 0 | 0%
| Materiales | SUMINISTRO LUMINARIA L04 - PANEL LED CIRCULAR PARA EMPOTRAR DE 30W, 220V | und |  | 1 | 30 | 30 | 0 | 0 | 0%
| Materiales | MARCO PARA LUMINARIA L04 - PANEL LED CIRCULAR PARA EMPOTRAR DE 30W, 220V | und |  | 1 | 10 | 10 | 0 | 0 | 0%
| Equipos | HERRAMIENTAS MANUALES | %mo |  | 3 | 26.868 | 0.80604 | 0 | 0 | 0%
LUMINARIA L05 - COB LED DOWNLIGHT PARA EMPOTRAR DE 8W, 220V. | [7 empty] | 0 | 0 | 0%
| Mano de Obra | CAPATAZ | hh | 0.1 | 0.1 | 28.782 | 2.8782 | 0 | 0 | 0%
| Mano de Obra | OPERARIO | hh | 1 | 1 | 23.985 | 23.985 | 0 | 0 | 0%
| Materiales | SUMINISTRO LUMINARIA L05 - COB LED DOWNLIGHT PARA EMPOTRAR DE 8W, 220V. | und |  | 1 | 10 | 10 | 0 | 0 | 0%
| Equipos | HERRAMIENTAS MANUALES | %mo |  | 5 | 26.868 | 1.3434 | 0 | 0 | 0%
LUMINARIA L06 - LEDS C4 S.A. - LUMINARIA EXTERIOR DE 2X10.5W, 1296LM, 220V. | [7 empty] | 0 | 0 | 0%
| Mano de Obra | CAPATAZ | hh | 0.1 | 0.1 | 28.782 | 2.8782 | 0 | 0 | 0%
| Mano de Obra | OPERARIO | hh | 1 | 1 | 23.985 | 23.985 | 0 | 0 | 0%
| Materiales | SUMINISTRO LUMINARIA L06 - LEDS C4 S.A. - LUMINARIA EXTERIOR DE 2X10.5W, 1296LM, 220V. | und |  | 1 | 88 | 88 | 0 | 0 | 0%
| Materiales | MARCO PARA LUMINARIA L06 - LEDS C4 S.A. - LUMINARIA EXTERIOR DE 2X10.5W, 1296LM, 220V. | und |  | 1 | 10 | 10 | 0 | 0 | 0%
| Equipos | HERRAMIENTAS MANUALES | %mo |  | 3 | 26.868 | 0.80604 | 0 | 0 | 0%
LUMINARIA L07 - LUMINARIA DIRIGIBLE - LUMINARIA INTERIOR DE 20W, 1200LM, 220V. | [7 empty] | 0 | 0 | 0%
| Mano de Obra | CAPATAZ | hh | 0.1 | 0.1 | 28.782 | 2.8782 | 0 | 0 | 0%
| Mano de Obra | OPERARIO | hh | 1 | 1 | 23.985 | 23.985 | 0 | 0 | 0%
| Materiales | SUMINISTRO LUMINARIA L07 - LUMINARIA DIRIGIBLE - LUMINARIA INTERIOR DE 20W, 1200LM, 220V. | und |  | 1 | 98 | 98 | 0 | 0 | 0%
| Equipos | HERRAMIENTAS MANUALES | %mo |  | 3 | 26.868 | 0.80604 | 0 | 0 | 0%
LUMINARIA L09 - LUMINARIA LED HIBRIDA CON PANEL SOLAR INTEGRADO, DE FLUJO LUMINOSO DE 4500Lm, POTENCIA DE 25W, DE MONTAJE SOBRE MASTIL DE POSTE DE FIERRRO GALVANIZADO DE 3''∅x4m | [7 empty] | 319.2 | 40543.8992 | 0.9862%
| Mano de Obra | CAPATAZ | hh | 0.1 | 0.8 | 28.782 | 23.0256 | 11.2 | 322.3584 | 0.007841%
| Mano de Obra | OPERARIO | hh | 1 | 8 | 23.985 | 191.88 | 112 | 2686.32 | 0.06534%
| Mano de Obra | PEON | hh | 1 | 8 | 17.181 | 137.448 | 112 | 1924.272 | 0.04681%
| Materiales | SUMINISTRO LUMINARIA L09 - LUMINARIA LED HIBRIDA CON PANEL SOLAR INTEGRADO, DE FLUJO LUMINOSO DE 4500Lm, POTENCIA DE 25W, DE MONTAJE SOBRE MASTIL DE POSTE DE FIERRRO GALVANIZADO DE 3''∅x4m | und |  | 1 | 2526.02 | 2526.02 | 14 | 35364.28 | 0.8602%
| Equipos | HERRAMIENTAS MANUALES | %mo |  | 5 | 352.384 | 17.6192 | 70 | 246.6688 | 0.006%
LUMINARIA L10 - LUMINARIA LED HIBRIDA CON PANEL SOLAR INTEGRADO, DE FLUJO LUMINOSO DE 4500Lm, POTENCIA DE 25W, DE MONTAJE ADOSADO EN PARED | [7 empty] | 25.5 | 638.3462 | 0.01553%
| Mano de Obra | CAPATAZ | hh | 0.1 | 0.1 | 28.782 | 2.8782 | 0.5 | 14.391 | 0.0003501%
| Mano de Obra | OPERARIO | hh | 1 | 1 | 23.985 | 23.985 | 5 | 119.925 | 0.002917%
| Materiales | SUMINISTRO LUMINARIA L10 - LUMINARIA LED HIBRIDA CON PANEL SOLAR INTEGRADO, DE FLUJO LUMINOSO DE 4500Lm, POTENCIA DE 25W, DE MONTAJE ADOSADO EN PARED | und |  | 1 | 100 | 100 | 5 | 500 | 0.01216%
| Equipos | HERRAMIENTAS MANUALES | %mo |  | 3 | 26.868 | 0.80604 | 15 | 4.0302 | 9.803e-05%
LUMINARIA L11 - CINTA LED + TRANSFORMADOR DE 5W, 1800LM, 220V. | [7 empty] | 0 | 0 | 0%
| Mano de Obra | CAPATAZ | hh | 0.1 | 0.1 | 28.782 | 2.8782 | 0 | 0 | 0%
| Mano de Obra | OPERARIO | hh | 1 | 1 | 23.985 | 23.985 | 0 | 0 | 0%
| Materiales | SUMINISTRO LUMINARIA L11 - CINTA LED + TRANSFORMADOR DE 5W, 1800LM, 220V. | und |  | 1 | 26 | 26 | 0 | 0 | 0%
| Equipos | HERRAMIENTAS MANUALES | %mo |  | 3 | 26.868 | 0.80604 | 0 | 0 | 0%
LUZ ESTROBOSCOPICA CON PARLANTE DEL SISTEMA DE ALARMA CONTRA INCENDIO. | [7 empty] | 191.36 | 3352.7479 | 0.08155%
| Mano de Obra | CAPATAZ | hh | 0.1 | 0.16 | 28.782 | 4.6051 | 4.16 | 119.7331 | 0.002912%
| Mano de Obra | OPERARIO | hh | 1 | 1.6 | 23.985 | 38.376 | 41.6 | 997.776 | 0.02427%
| Mano de Obra | PEON | hh | 1 | 1.6 | 17.181 | 27.4896 | 41.6 | 714.7296 | 0.01739%
| Materiales | SIRENA FIRE ESTROBOSCOPICA CONTRA INCENDIOS C/ LUZALAMBRICA | und |  | 1 | 56.367 | 56.367 | 26 | 1465.542 | 0.03565%
| Equipos | HERRAMIENTAS MANUALES | %mo |  | 3 | 70.4707 | 2.1141 | 78 | 54.9672 | 0.001337%
PANEL LED CIRCULAR PARA EMPOTRAR DE 30W, 220V. | [7 empty] | 877.2 | 10256.0325 | 0.2495%
| Mano de Obra | CAPATAZ | hh | 0.1 | 0.1 | 28.782 | 2.8782 | 17.2 | 495.0504 | 0.01204%
| Mano de Obra | OPERARIO | hh | 1 | 1 | 23.985 | 23.985 | 172 | 4125.42 | 0.1003%
| Materiales | PANEL LED CIRCULAR DE 30W - 220V | und |  | 1 | 31.959 | 31.959 | 172 | 5496.948 | 0.1337%
| Equipos | HERRAMIENTAS MANUALES | %mo |  | 3 | 26.8632 | 0.8059 | 516 | 138.6141 | 0.003372%
PANEL LED CUADRADO PARA ADOSAR DE 40W, 220V. | [7 empty] | 4146.3 | 65899.419 | 1.603%
| Mano de Obra | CAPATAZ | hh | 0.1 | 0.1 | 28.782 | 2.8782 | 81.3 | 2339.9766 | 0.05692%
| Mano de Obra | OPERARIO | hh | 1 | 1 | 23.985 | 23.985 | 813 | 19499.805 | 0.4743%
| Materiales | PANEL LED 600x600mm DE 40W - 220V | und |  | 1 | 53.388 | 53.388 | 813 | 43404.444 | 1.056%
| Equipos | HERRAMIENTAS MANUALES | %mo |  | 3 | 26.8632 | 0.8059 | 2439 | 655.1934 | 0.01594%
PANEL LED RECTANGULAR PARA ADOSAR DE 40W, 220V. | [7 empty] | 357 | 11114.6767 | 0.2704%
| Mano de Obra | CAPATAZ | hh | 0.1 | 0.1 | 28.782 | 2.8782 | 7 | 201.474 | 0.004901%
| Mano de Obra | OPERARIO | hh | 1 | 1 | 23.985 | 23.985 | 70 | 1678.95 | 0.04084%
| Materiales | PANEL LED 600x1200mm DE 40W - 220V | und |  | 1 | 131.112 | 131.112 | 70 | 9177.84 | 0.2232%
| Equipos | HERRAMIENTAS MANUALES | %mo |  | 3 | 26.8632 | 0.8059 | 210 | 56.4127 | 0.001372%
PARANTE DE ALUMINIO DE 4 METROS | [7 empty] | 30 | 20102.4 | 0.489%
| Materiales | PARANTE DE ALUMINIO 825 DE 4M | und |  | 1 | 670.08 | 670.08 | 30 | 20102.4 | 0.489%
PROYECTOR DE CINE | [7 empty] | 1 | 21500 | 0.523%
| Materiales | PROYECTOR DE CINE | und |  | 1 | 21500 | 21500 | 1 | 21500 | 0.523%
PRUEBAS DE AISLAMIENTO | [7 empty] | 235 | 31473.6523 | 0.7656%
| Mano de Obra | CAPATAZ | hh | 0.1 | 0.2 | 28.782 | 5.7564 | 5 | 143.91 | 0.003501%
| Mano de Obra | OFICIAL | hh | 1 | 2 | 18.95 | 37.9 | 50 | 947.5 | 0.02305%
| Mano de Obra | OPERARIO | hh | 1 | 2 | 23.985 | 47.97 | 50 | 1199.25 | 0.02917%
| Materiales | CERTIFICADO DE CALIBRACION DE AISLAMIENTO | glb |  | 0.2 | 26.181 | 5.2362 | 5 | 130.905 | 0.003184%
| Materiales | PROTOCOLO DE AISLAMIENTO | und |  | 1 | 195.543 | 195.543 | 25 | 4888.575 | 0.1189%
| Equipos | HERRAMIENTAS MANUALES | %mo |  | 3 | 91.6164 | 2.7485 | 75 | 68.7123 | 0.001671%
| Equipos | MEGOMETRO DIGITAL | und |  | 1 | 963.792 | 963.792 | 25 | 24094.8 | 0.5861%
PRUEBAS DE CALIDAD DE ENERGIA | [7 empty] | 68.4 | 8961.6887 | 0.218%
| Mano de Obra | CAPATAZ | hh | 0.1 | 0.8 | 28.782 | 23.0256 | 2.4 | 69.0768 | 0.00168%
| Mano de Obra | OFICIAL | hh | 1 | 8 | 18.95 | 151.6 | 24 | 454.8 | 0.01106%
| Mano de Obra | OPERARIO | hh | 1 | 8 | 23.985 | 191.88 | 24 | 575.64 | 0.014%
| Materiales | CERTIFICADO DE CALIBRACION DE CALIDAD DE ENERGIA | glb |  | 1 | 72 | 72 | 3 | 216 | 0.005254%
| Materiales | PROTOCOLO DE CALIDAD DE ENERGIA | und |  | 1 | 2137.5 | 2137.5 | 3 | 6412.5 | 0.156%
| Equipos | ANALIZADOR DE REDES | und |  | 1 | 400.23 | 400.23 | 3 | 1200.69 | 0.02921%
| Equipos | HERRAMIENTAS MANUALES | %mo |  | 3 | 366.4656 | 10.994 | 9 | 32.9819 | 0.0008023%
PRUEBAS DE FUNCIONAMIENTO DE EQUIPOS ELECTRICOS | [7 empty] | 71.4 | 7240.4117 | 0.1761%
| Mano de Obra | CAPATAZ | hh | 0.1 | 0.8 | 28.782 | 23.0256 | 2.4 | 69.0768 | 0.00168%
| Mano de Obra | OFICIAL | hh | 1 | 8 | 18.95 | 151.6 | 24 | 454.8 | 0.01106%
| Mano de Obra | OPERARIO | hh | 1 | 8 | 23.985 | 191.88 | 24 | 575.64 | 0.014%
| Materiales | CERTIFICADO DE CALIBRACION DE FUNCIONAMIENTO DE | glb |  | 1 | 72 | 72 | 3 | 216 | 0.005254%
| Equipos | CINTA AMPERIMETRICA | und |  | 1 | 76.959 | 76.959 | 3 | 230.877 | 0.005616%
| Equipos | HERRAMIENTAS MANUALES | %mo |  | 3 | 366.4656 | 10.994 | 9 | 32.9819 | 0.0008023%
| Equipos | MULTIMETRO DIGITAL | und |  | 1 | 210.762 | 210.762 | 3 | 632.286 | 0.01538%
| Equipos | PROTOCOLO DE FUNCIONAMIENTO DE EQUIPOS | und |  | 1 | 1676.25 | 1676.25 | 3 | 5028.75 | 0.1223%
PRUEBAS DE ILUMINACION | [7 empty] | 68.4 | 9316.0637 | 0.2266%
| Mano de Obra | CAPATAZ | hh | 0.1 | 0.8 | 28.782 | 23.0256 | 2.4 | 69.0768 | 0.00168%
| Mano de Obra | OFICIAL | hh | 1 | 8 | 18.95 | 151.6 | 24 | 454.8 | 0.01106%
| Mano de Obra | OPERARIO | hh | 1 | 8 | 23.985 | 191.88 | 24 | 575.64 | 0.014%
| Materiales | CERTIFICADO DE CALIBRACION ILUMINACION | glb |  | 1 | 72 | 72 | 3 | 216 | 0.005254%
| Materiales | PROTOCOLO DE ILUMINACION | und |  | 1 | 1991.25 | 1991.25 | 3 | 5973.75 | 0.1453%
| Equipos | HERRAMIENTAS MANUALES | %mo |  | 3 | 366.4656 | 10.994 | 9 | 32.9819 | 0.0008023%
| Equipos | LUXOMETRO | und |  | 1 | 664.605 | 664.605 | 3 | 1993.815 | 0.0485%
PRUEBAS DE NETWORK CABLE TESTER | [7 empty] | 171.6 | 4114.1041 | 0.1001%
| Mano de Obra | TECNICO ESPECIALIZADO | hh | 2 | 1.6 | 35.5333 | 56.8533 | 41.6 | 1478.1867 | 0.03596%
| Materiales | CERTIFICADO DE REDES | und |  | 1 | 50 | 50 | 26 | 1300 | 0.03162%
| Materiales | PROTOCOLO DE DATA | und |  | 1 | 50 | 50 | 26 | 1300 | 0.03162%
| Equipos | HERRAMIENTAS MANUALES | %mo |  | 3 | 46.048 | 1.3814 | 78 | 35.9174 | 0.0008737%
PRUEBAS DE PUESTAS A TIERRA | [7 empty] | 68.8 | 23140.7136 | 0.5629%
| Mano de Obra | CAPATAZ | hh | 0.1 | 0.08 | 28.782 | 2.3026 | 0.8 | 23.0256 | 0.0005601%
| Mano de Obra | OFICIAL | hh | 1 | 0.8 | 18.95 | 15.16 | 8 | 151.6 | 0.003688%
| Mano de Obra | OPERARIO | hh | 1 | 0.8 | 23.985 | 19.188 | 8 | 191.88 | 0.004667%
| Materiales | CERTIFICADO DE CALIBRACION DE PUESTA A TIERRA | glb |  | 0.2 | 160.002 | 32.0004 | 2 | 320.004 | 0.007784%
| Materiales | PROTOCOLO DE PUESTA A TIERRA | und |  | 1 | 225 | 225 | 10 | 2250 | 0.05473%
| Equipos | HERRAMIENTAS MANUALES | %mo |  | 3 | 36.6466 | 1.0994 | 30 | 10.994 | 0.0002674%
| Equipos | TELUROMETRO DIGITAL | und |  | 1 | 2019.321 | 2019.321 | 10 | 20193.21 | 0.4912%
PRUEBAS DE SONIDO | [7 empty] | 231 | 6584.6387 | 0.1602%
| Mano de Obra | TECNICO ESPECIALIZADO | hh | 2 | 1.6 | 35.5333 | 56.8533 | 56 | 1989.8667 | 0.0484%
| Materiales | PROTOCOLO DE SONIDO | und |  | 1 | 50 | 50 | 35 | 1750 | 0.04257%
| Equipos | HERRAMIENTAS MANUALES | %mo |  | 3 | 42.64 | 1.2792 | 105 | 44.772 | 0.001089%
| Equipos | SONOMETRO | und |  | 1 | 80 | 80 | 35 | 2800 | 0.06811%
PULSADOR MANUAL DE ALARMA CONTRA INCENDIO. | [7 empty] | 191.36 | 3273.4219 | 0.07962%
| Mano de Obra | CAPATAZ | hh | 0.1 | 0.16 | 28.782 | 4.6051 | 4.16 | 119.7331 | 0.002912%
| Mano de Obra | OPERARIO | hh | 1 | 1.6 | 23.985 | 38.376 | 41.6 | 997.776 | 0.02427%
| Mano de Obra | PEON | hh | 1 | 1.6 | 17.181 | 27.4896 | 41.6 | 714.7296 | 0.01739%
| Materiales | PULSADOR DE ALARMA CONTRA INCENDIO | und |  | 1 | 53.316 | 53.316 | 26 | 1386.216 | 0.03372%
| Equipos | HERRAMIENTAS MANUALES | %mo |  | 3 | 70.4707 | 2.1141 | 78 | 54.9672 | 0.001337%
RELLENO COMPACTADO CON MATERIAL PROPIO | [7 empty] | 640.4026 | 8342.1317 | 0.2029%
| Mano de Obra | CAPATAZ | hh | 0.1 | 0.13333 | 28.782 | 3.8376 | 28.1805 | 811.0921 | 0.01973%
| Mano de Obra | PEON | hh | 1 | 1.3333 | 17.181 | 22.908 | 281.8053 | 4841.6974 | 0.1178%
| Materiales | AGUA | m3 |  | 0.08 | 4.5 | 0.36 | 16.9083 | 76.0874 | 0.001851%
| Materiales | GASOLINA 90 OCTANOS | gal |  | 0.15 | 12.429 | 1.8643 | 31.7031 | 394.0378 | 0.009585%
| Equipos | COMPACTADORA VIBRATORIA TIPO PLANCHA 5.8 HP | [5 empty] | 281.8053 | 2219.217 | 0.05398%
RIEL PARA LUMINARIA TIPO DIRIGIBLE DE 20 METROS PARA AUDITORIO | [7 empty] | 11.22 | 221.8052 | 0.005395%
| Mano de Obra | CAPATAZ | hh | 0.1 | 0.053333 | 28.782 | 1.535 | 0.053333 | 1.535 | 3.734e-05%
| Mano de Obra | OPERARIO | hh | 1 | 0.53333 | 23.985 | 12.792 | 0.53333 | 12.792 | 0.0003112%
| Mano de Obra | PEON | hh | 1 | 0.53333 | 17.181 | 9.1632 | 0.53333 | 9.1632 | 0.0002229%
| Materiales | CLAVOS PARA CEMENTO DE 1" | und |  | 0.1 | 0.45 | 0.045 | 0.1 | 0.045 | 1.095e-06%
| Materiales | RIEL UNISTRUT RANURADA DE 40x25mm e=2mm (2.4m) | und |  | 10 | 19.827 | 198.27 | 10 | 198.27 | 0.004823%
SALIDA CON CAJA OCTOGONAL DE 100x55x50mm FG PESADA | [7 empty] | 9732.56 | 37348.7017 | 0.9085%
| Mano de Obra | CAPATAZ | hh | 0.1 | 0.053333 | 28.782 | 1.535 | 71.8933 | 2069.2339 | 0.05033%
| Mano de Obra | OPERARIO | hh | 1 | 0.53333 | 23.985 | 12.792 | 718.9333 | 17243.616 | 0.4194%
| Mano de Obra | PEON | hh | 1 | 0.53333 | 17.181 | 9.1632 | 718.9333 | 12351.9936 | 0.3005%
| Materiales | CAJA OCTOGONAL FIERRO GALVANIZADO SAP 100x55x50mm | und |  | 1 | 2.997 | 2.997 | 1348 | 4039.956 | 0.09827%
| Materiales | CLAVOS PARA CEMENTO DE 1" | und |  | 0.1 | 0.45 | 0.045 | 134.8 | 60.66 | 0.001476%
| Equipos | HERRAMIENTAS MANUALES | %mo |  | 5 | 23.4902 | 1.1745 | 6740 | 1583.2422 | 0.03851%
SECADORA DE AIRE PARA MANOS | [7 empty] | 105.12 | 3385.5526 | 0.08235%
| Mano de Obra | CAPATAZ | hh | 0.1 | 0.04 | 28.782 | 1.1513 | 0.72 | 20.723 | 0.0005041%
| Mano de Obra | OPERARIO | hh | 1 | 0.4 | 23.985 | 9.594 | 7.2 | 172.692 | 0.004201%
| Mano de Obra | PEON | hh | 1 | 0.4 | 17.181 | 6.8724 | 7.2 | 123.7032 | 0.003009%
| Materiales | ACCESORIOS DE ANCLAJE Y SOPORTE | und |  | 1 | 0.45 | 0.45 | 18 | 8.1 | 0.000197%
| Materiales | SECADORA DE MANO DE 1.5HP | und |  | 1 | 169.49 | 169.49 | 18 | 3050.82 | 0.07421%
| Equipos | HERRAMIENTAS MANUALES | %mo |  | 3 | 17.6192 | 0.52858 | 54 | 9.5144 | 0.0002314%
SERVICIO DE PRUEBA DE AISLAMIENTO Y EVALUACION DE CAPACIDAD DE LOS CONDUCTORES Y BARRAS DE LA SUBESTACION CONTIGUA AL PABELLON F | [7 empty] | 1 | 5000 | 0.1216%
| Materiales | SERVICIO DE PRUEBA DE AISLAMIENTO | glb |  | 1 | 5000 | 5000 | 1 | 5000 | 0.1216%
SISTEMA MALLA A TIERRA (SIN CONDUCTORES) | [7 empty] | 323.872 | 148800.2594 | 3.619%
| Mano de Obra | CAPATAZ | hh | 0.5 | 4 | 28.782 | 115.128 | 4 | 115.128 | 0.0028%
| Mano de Obra | OPERARIO | hh | 5 | 40 | 23.985 | 959.4 | 40 | 959.4 | 0.02334%
| Mano de Obra | PEON | hh | 10 | 80 | 17.181 | 1374.48 | 80 | 1374.48 | 0.03343%
| Materiales | CAPSULA DE SOLDADURA CADWELD N°115 PARA CONECTOR TIPO CRUZ DE SOLDADURA EXOTERMICA PARA CABLE DE SECCION DE 35MM² | und |  | 1 | 50.07 | 50.07 | 1 | 50.07 | 0.001218%
| Materiales | CAPSULA DE SOLDADURA CADWELD N°115 PARA CONECTOR TIPO T SOLDADURA EXOTERMICA PARA CABLE DE SECCION DE 35MM² | und |  | 10 | 29.9 | 299 | 10 | 299 | 0.007273%
| Materiales | CAPSULA DE SOLDADURA CADWELD N°115 PARA SOLDADURA CODO DE SOLDADURA EXOTERMICA PARA CABLE DE SECCION DE 35MM² | und |  | 13 | 5.58 | 72.54 | 13 | 72.54 | 0.001764%
| Materiales | CEMENTO CONDUCTIVO (BOLSA 25kg) | bol |  | 2 | 73.008 | 146.016 | 2 | 146.016 | 0.003552%
| Materiales | CHISPERO T-320 - CHISPERO REUTILIZABLE PARA SOLDADURA EXOTERMICA | und |  | 1 | 78.22 | 78.22 | 1 | 78.22 | 0.001903%
| Materiales | ELIMINACION DE MATERIAL EXCEDENTE | m3 |  | 54.624 | 881.02 | 48124.8365 | 54.624 | 48124.8365 | 1.171%
| Materiales | EXCAVACION MANUAL PARA REDES ELECTRICAS | m3 |  | 54.624 | 881.02 | 48124.8365 | 54.624 | 48124.8365 | 1.171%
| Materiales | MOLDE CADWELD TIPO TA PARA CONECTOR TIPO T DE SOLDADURA EXOTERMICA PARA CABLE DE SECCION DE 35MM² | und |  | 1 | 508.82 | 508.82 | 1 | 508.82 | 0.01238%
| Materiales | MOLDE CADWELD TIPO XA PARA CONECTOR TIPO CRUZ DE SOLDADURA EXOTERMICA PARA CABLE DE SECCION DE 35MM² | und |  | 1 | 133.29 | 133.29 | 1 | 133.29 | 0.003242%
| Materiales | MOLDE CADWELD TIPO XB PARA SOLDADURA CODO DE SOLDADURA EXOTERMICA PARA CABLE DE SECCION DE 35MM² | und |  | 1 | 133.29 | 133.29 | 1 | 133.29 | 0.003242%
| Materiales | RELLENO COMPACTADO CON MATERIAL PROPIO | m3 |  | 54.624 | 881.02 | 48124.8365 | 54.624 | 48124.8365 | 1.171%
| Materiales | TENAZA L-160 - PINZAS TENAZA REUTILIZABLE PARA SOLDADURA EXOTERMICA | und |  | 1 | 433.04 | 433.04 | 1 | 433.04 | 0.01053%
| Equipos | HERRAMIENTAS MANUALES | %mo |  | 5 | 2449.12 | 122.456 | 5 | 122.456 | 0.002979%
SISTEMA PARARRAYO (SIN CONDUCTORES) | [7 empty] | 348.4 | 19270.6624 | 0.4687%
| Mano de Obra | CAPATAZ | hh | 0.3 | 2.4 | 28.782 | 69.0768 | 2.4 | 69.0768 | 0.00168%
| Mano de Obra | OFICIAL | hh | 3 | 24 | 18.95 | 454.8 | 24 | 454.8 | 0.01106%
| Mano de Obra | OPERARIO | hh | 3 | 24 | 23.985 | 575.64 | 24 | 575.64 | 0.014%
| Mano de Obra | PEON | hh | 6 | 48 | 17.181 | 824.688 | 48 | 824.688 | 0.02006%
| Materiales | CONJUNTO PARA LA FIJACIÓN DE MÁSTILES (PARA MASTIL ALTURA 9 METROS) | und |  | 3 | 300 | 900 | 3 | 900 | 0.02189%
| Materiales | GRAPAS CROSVI | und |  | 106 | 10.251 | 1086.606 | 106 | 1086.606 | 0.02643%
| Materiales | PARARRAYOS PDF CAPTADOR IONIFLASH-IF3 (R=55M) | und |  | 3 | 2033.9 | 6101.7 | 3 | 6101.7 | 0.1484%
| Materiales | POSTE MASTIL 2" × 4" × 6" × 9MT LONG + BASE PIRAMIDE 12" × 12" × 1/4" GALVAVANIZADO EN CALIENTE (KIT CON ACCESORIOS) | und |  | 3 | 2118.64 | 6355.92 | 3 | 6355.92 | 0.1546%
| Materiales | SOPORTE CON AISLADOR PARA PEDESTAL PDC (KIT CON ACCESORIOS) | und |  | 3 | 3.81 | 11.43 | 3 | 11.43 | 0.000278%
| Materiales | SOPORTE PSTP+AT3 PARA TUBERIA DE Ø2" (Ø50MM) (KIT CON ACCESORIOS) | und |  | 20 | 2.12 | 42.4 | 20 | 42.4 | 0.001031%
| Materiales | SOPORTE Y AISLADOR TIPO CARRETE PARA CABLE DE 50MM² | und |  | 106 | 21.19 | 2246.14 | 106 | 2246.14 | 0.05464%
| Subcontratos | INSTALACION DE PARARRAYO | glb |  | 1 | 500 | 500 | 1 | 500 | 0.01216%
| Equipos | HERRAMIENTAS MANUALES | %mo |  | 5 | 2045.232 | 102.2616 | 5 | 102.2616 | 0.002487%
SISTEMA PUESTA A TIERRA (SIN CONDUCTORES) | [7 empty] | 727.6 | 84725.7476 | 2.061%
| Mano de Obra | CAPATAZ | hh | 1.4 | 11.2 | 28.782 | 322.3584 | 11.2 | 322.3584 | 0.007841%
| Mano de Obra | OPERARIO | hh | 14 | 112 | 23.985 | 2686.32 | 112 | 2686.32 | 0.06534%
| Mano de Obra | PEON | hh | 27 | 216 | 17.181 | 3711.096 | 216 | 3711.096 | 0.09027%
| Materiales | BENTONITA SÓDICA (30 kg) | und |  | 27 | 950 | 25650 | 27 | 25650 | 0.6239%
| Materiales | CEMENTO CONDUCTIVO (BOLSA 25kg) | bol |  | 81 | 73.008 | 5913.648 | 81 | 5913.648 | 0.1438%
| Materiales | CONCRETO PREMEZCLADO F'C=280 kg/cm2 | m3 |  | 16.2 | 26.7456 | 433.2787 | 16.2 | 433.2787 | 0.01054%
| Materiales | CONECTOR TIPO TORNILLO DE COBRE (CONECTOR AB) - PARA VARILLA DE COBRE PARA PUESTA A TIERRA DE Ø3/4" (Ø20MM) | und |  | 27 | 5.14 | 138.78 | 27 | 138.78 | 0.003376%
| Materiales | MARCO METALICO DE ACERO INOXIDABLE, FORMA CUADRADA, 40CM×40CM - 01 PERFIL METALICO DE 2" × 2" × 3/16 | und |  | 54 | 115.8621 | 6256.5517 | 54 | 6256.5517 | 0.1522%
| Materiales | PROTECTOR ANTIRROBO PARA DE PUESTA A TIERRA | und |  | 27 | 950 | 25650 | 27 | 25650 | 0.6239%
| Materiales | TIERRA DE CHACRA | m3 |  | 43.2 | 61.02 | 2636.064 | 43.2 | 2636.064 | 0.06412%
| Materiales | VARILLA DE COBRE PARA PUESTA A TIERRA - Ø3/4" (Ø20MM) × 2.4M LARGO | und |  | 27 | 309.32 | 8351.64 | 27 | 8351.64 | 0.2031%
| Materiales | DOSIS DE THOR GEL O SIMILAR - CADA DOSIS MEZCLA DE 2 BOLSAS DE 002.5KG | und |  | 54 | 21.34 | 1152.36 | 54 | 1152.36 | 0.02803%
| Subcontratos | EXCAVACION MANUAL P/POZO A TIERRA | glb |  | 27 | 55.098 | 1487.646 | 27 | 1487.646 | 0.03619%
| Equipos | HERRAMIENTAS MANUALES | %mo |  | 5 | 6720.096 | 336.0048 | 5 | 336.0048 | 0.008173%
SUMINISTRO E INSTALACION DE GRUPO ELECTROGENO | [7 empty] | 530.2989 | 310664.5615 | 7.557%
| Mano de Obra | CAPATAZ | hh | 0.3 | 2.4 | 28.782 | 69.0768 | 2.4 | 69.0768 | 0.00168%
| Mano de Obra | OFICIAL | hh | 6 | 48 | 18.95 | 909.6 | 48 | 909.6 | 0.02213%
| Mano de Obra | OPERARIO | hh | 3 | 24 | 23.985 | 575.64 | 24 | 575.64 | 0.014%
| Materiales | ACCESORIOS DE ANCLAJE Y FIJACION PARA SISTEMA DE PETROLEO | und |  | 50 | 120 | 6000 | 50 | 6000 | 0.1459%
| Materiales | ACCESORIOS DE ANCLAJE Y FIJACION PARA SISTEMA DE VENTILACION | und |  | 100 | 120 | 12000 | 100 | 12000 | 0.2919%
| Materiales | ACCESORIOS DE SELLADO, ANCLAJE Y FIJACION PARA PANEL INSONORIZANTE | und |  | 200 | 120 | 24000 | 200 | 24000 | 0.5838%
| Materiales | ARENA GRUESA | m3 |  | 2.4975 | 29.16 | 72.8271 | 2.4975 | 72.8271 | 0.001771%
| Materiales | BANDEJA METALICA ANTIDERRAME 0.7X0.7X0.15m | und |  | 1 | 2.85 | 2.85 | 1 | 2.85 | 6.932e-05%
| Materiales | CILINDRO DE ALMACENAMIENTO DE GASOLINA 55 GALONES | und |  | 2 | 22.81 | 45.62 | 2 | 45.62 | 0.00111%
| Materiales | CODO DE DUCTO DE VENTILACION DE 1360 X 800MM F°G° | und |  | 2 | 28.81 | 57.62 | 2 | 57.62 | 0.001402%
| Materiales | CODO Ø125MM DE VENTILACION SCH40 | und |  | 5 | 11.78 | 58.9 | 5 | 58.9 | 0.001433%
| Materiales | CODO Ø15MM DE HIERRO PARA GASOLINA | und |  | 8 | 2.85 | 22.8 | 8 | 22.8 | 0.0005546%
| Materiales | CODO Ø40MM DE VENTILACION SCH40 PARA GASOLINA | und |  | 4 | 11.78 | 47.12 | 4 | 47.12 | 0.001146%
| Materiales | DRYWALL CON PANEL DE AISLAMIENTO ACUSTICO DE 4M DE ALTURA | m |  | 19.1514 | 28.81 | 551.7504 | 19.1514 | 551.7504 | 0.01342%
| Materiales | DUCTO DE VENTILACION DE 1360 X 800MM F°G° | m |  | 1.65 | 8.81 | 14.5365 | 1.65 | 14.5365 | 0.0003536%
| Materiales | FOSA DE GRUPO ELECTROGENODE 1.86×4.46 | glb |  | 1 | 6437.05 | 6437.05 | 1 | 6437.05 | 0.1566%
| Materiales | GALVANIZADO EN FRIO - LATA DE SPRAY 500 ML | und |  | 2 | 44.49 | 88.98 | 2 | 88.98 | 0.002164%
| Materiales | GORRO CHINO PARA VENTEO DE GRUPO ELECTROGENO | und |  | 1 | 36.44 | 36.44 | 1 | 36.44 | 0.0008864%
| Materiales | GORRO CHINO VENTEO DE RESERVA DE GASOLINA | und |  | 1 | 36.44 | 36.44 | 1 | 36.44 | 0.0008864%
| Materiales | GRUPO ELECTROGENO INSONORIZADO 314.3KW / 392.9KVA STAND BY Ø3, 220V, 60HZ | und |  | 1 | 241213.559 | 241213.559 | 1 | 241213.559 | 5.867%
| Materiales | LOSA 175 KG/CM² DE 1.850×4.50, MALLA DE Ø1/2 @ 15CM DE 2 DIRECCIONES | und |  | 1 | 7500 | 7500 | 1 | 7500 | 0.1824%
| Materiales | PEDESTAL DE TANQUE DE GASOLINA | und |  | 1 | 805.05 | 805.05 | 1 | 805.05 | 0.01958%
| Materiales | Sonda de nivel tanque gasóleo con alarmas | und |  | 1 | 366.73 | 366.73 | 1 | 366.73 | 0.00892%
| Materiales | SOPORTE DE TANQUE | und |  | 1 | 593.22 | 593.22 | 1 | 593.22 | 0.01443%
| Materiales | TANQUE DE GASOLINA | und |  | 1 | 2340.25 | 2340.25 | 1 | 2340.25 | 0.05693%
| Materiales | TUBERIA Ø125MM DE VENTILACION SCH40 | m |  | 5 | 22.81 | 114.05 | 5 | 114.05 | 0.002774%
| Materiales | TUBERIA Ø15MM DE HIERRO PARA GASOLINA | m |  | 8 | 6.35 | 50.8 | 8 | 50.8 | 0.001236%
| Materiales | TUBERIA Ø40MM DE VENTILACION SCH40 PARA GASOLINA | m |  | 4 | 11.78 | 47.12 | 4 | 47.12 | 0.001146%
| Materiales | ZANJA PARA TUBOS DE COMBUSTIBLE DE 500MM × 100MM + TAPA DE F°G° | m |  | 5.8 | 4.29 | 24.882 | 5.8 | 24.882 | 0.0006052%
| Subcontratos | INSTALACION DE DRYWALL CON PANEL INSONORIZANTE | glb |  | 1 | 500 | 500 | 1 | 500 | 0.01216%
| Subcontratos | INSTALACION DE VENTILACION Y PETROLEO DE GRUPO ELECTROGENO | glb |  | 1 | 500 | 500 | 1 | 500 | 0.01216%
| Subcontratos | INSTALACION Y CONFIGURACION DE GRUPO ELECTROGENO | glb |  | 1 | 500 | 500 | 1 | 500 | 0.01216%
| Equipos | ANDAMIO CON TABLONES Y GARRUCHAS | he |  | 2 | 5.4 | 10.8 | 2 | 10.8 | 0.0002627%
| Equipos | ESCALERA DE FIBRA DE VIDRIO TIPO TELESCOPICA | und |  | 2 | 1156.78 | 2313.56 | 2 | 2313.56 | 0.05628%
| Equipos | ESCALERA DE FIBRA DE VIDRIO TIPO TIJERA | und |  | 2 | 1067.79 | 2135.58 | 2 | 2135.58 | 0.05195%
| Equipos | Generador Auxiliar | hm | 3 | 2.4 | 29.661 | 71.1864 | 2.4 | 71.1864 | 0.001732%
| Equipos | GRUA HIDRAULICA ARTICULADA | hm | 1 | 0.8 | 150 | 120 | 0.8 | 120 | 0.002919%
| Equipos | GRUA HORQUILLA | hm | 2 | 1.6 | 150 | 240 | 1.6 | 240 | 0.005838%
| Equipos | HERRAMIENTAS MANUALES | %mo |  | 10 | 1554.432 | 155.4432 | 10 | 155.4432 | 0.003781%
| Equipos | COMPRESORA NEUMATICA 50-70 PCM, 76 HP | und |  | 1 | 20.5 | 20.5 | 1 | 20.5 | 0.0004987%
| Equipos | MADERA PARA BARANDAS DE SEGURIDAD | p2 |  | 2 | 7.29 | 14.58 | 2 | 14.58 | 0.0003547%
SUMINISTRO E INSTALACION DE SISTEMA DE SONIDO | [7 empty] | 2 | 24086.48 | 0.5859%
| Materiales | SUMINISTRO DE SISTEMA DE SONIDO (JBL ¦ 5ch Bronze Speaker Package Builder ¦ Dolby Atmos ) | glb |  | 1 | 23586.48 | 23586.48 | 1 | 23586.48 | 0.5737%
| Subcontratos | INSTALACION DE SISTEMA DE SONIDO | glb |  | 1 | 500 | 500 | 1 | 500 | 0.01216%
SUMINISTRO E INSTALACION DE SUBESTACION | [7 empty] | 215.6 | 178175.9182 | 4.334%
| Mano de Obra | CAPATAZ | hh | 0.4 | 3.2 | 28.782 | 92.1024 | 3.2 | 92.1024 | 0.00224%
| Mano de Obra | OPERARIO | hh | 4 | 32 | 23.985 | 767.52 | 32 | 767.52 | 0.01867%
| Mano de Obra | PEON | hh | 8 | 64 | 17.181 | 1099.584 | 64 | 1099.584 | 0.02675%
| Materiales | AISLADOR PORTABARRA 15 KV | und |  | 6 | 15.93 | 95.58 | 6 | 95.58 | 0.002325%
| Materiales | BARRA DE COBRE RECTANGULAR PROYECTADA | m |  | 18 | 569.31 | 10247.58 | 18 | 10247.58 | 0.2493%
| Materiales | BARRA DE TIERRA 5X40MM | und |  | 1 | 99.15 | 99.15 | 1 | 99.15 | 0.002412%
| Materiales | BASE PORTAFUSIBLE DE 15KV CON FUSIBLE TIPO CEF | und |  | 3 | 61.83 | 185.49 | 3 | 185.49 | 0.004512%
| Materiales | BENTONITA SÓDICA (30 kg) | und |  | 2 | 950 | 1900 | 2 | 1900 | 0.04622%
| Materiales | CABLE DE ENERGIA N2XSY DE 3-1X50MM² | m |  | 30 | 2.01 | 60.3 | 30 | 60.3 | 0.001467%
| Materiales | CEMENTO CONDUCTIVO (BOLSA 25kg) | bol |  | 6 | 73.008 | 438.048 | 6 | 438.048 | 0.01066%
| Materiales | CONCRETO PREMEZCLADO F'C=280 kg/cm2 | m3 |  | 1.2 | 26.7456 | 32.0947 | 1.2 | 32.0947 | 0.0007807%
| Materiales | CONECTOR TIPO TORNILLO DE COBRE (CONECTOR AB) - PARA VARILLA DE COBRE PARA PUESTA A TIERRA DE Ø3/4" (Ø20MM) | und |  | 2 | 5.14 | 10.28 | 2 | 10.28 | 0.0002501%
| Materiales | GABINETE PARA TRANSFORMADOR DE DISTRIBUCION | und |  | 1 | 950 | 950 | 1 | 950 | 0.02311%
| Materiales | GALVANIZADO EN FRIO - LATA DE SPRAY 500 ML | und |  | 5 | 44.49 | 222.45 | 5 | 222.45 | 0.005411%
| Materiales | JUEGO DE AISLADORES PORTA BARRAS 15 KV | und |  | 1 | 76.43 | 76.43 | 1 | 76.43 | 0.001859%
| Materiales | JUEGO DE BARRAS DE COBRE TRIPOLAR 15 KV, 630 A. | und |  | 1 | 726.69 | 726.69 | 1 | 726.69 | 0.01768%
| Materiales | MARCO METALICO DE ACERO INOXIDABLE, FORMA CUADRADA, 40CM×40CM - 01 PERFIL METALICO DE 2" × 2" × 3/16 | und |  | 4 | 115.8621 | 463.4483 | 4 | 463.4483 | 0.01127%
| Materiales | PERNO ZINCADO 1/2"Ø X 1 1/2", CON TUERCA Y ARANDELAS | und |  | 6 | 4.15 | 24.9 | 6 | 24.9 | 0.0006057%
| Materiales | PROTECTOR ANTIRROBO PARA DE PUESTA A TIERRA | und |  | 2 | 950 | 1900 | 2 | 1900 | 0.04622%
| Materiales | SOPORTE PARA TERMINAL DE CABLE SECO 24 KV. | und |  | 1 | 950 | 950 | 1 | 950 | 0.02311%
| Materiales | TERMINAL TERMOCONTRAIBLE DE 15KV | und |  | 3 | 871.7 | 2615.1 | 3 | 2615.1 | 0.06361%
| Materiales | TERMINAL TERMOCONTRAIBLE USO INTERIOR, PARA CABLE N2XSY, 1x50mm², 18/30 kV. | und |  | 6 | 950 | 5700 | 6 | 5700 | 0.1386%
| Materiales | TRANSFORMADOR DE DISTRIBUCION TRIFASICO, TIPO SECO ENCAPSULADO EN RESINA EPOXICA, 500 KVA; 13.2 / 0.23 KV, AISLAMIENTO CLASE F, REFRIGERACION AN, CLASE E2, CLASE C2, CLASE F2, ALTITUD DE TRABAJO > 3000 msnm, CON CONTROL DE °T, IP 21, ≤ 50 Db. INCLUYE ACCESORIOS ESTANDAR. | und |  | 1 | 53250 | 53250 | 1 | 53250 | 1.295%
| Materiales | TUBERIA PVC SAP ELECTRICA Ø20mm | m |  | 1 | 2.412 | 2.412 | 1 | 2.412 | 5.867e-05%
| Materiales | VARILLA DE COBRE PARA PUESTA A TIERRA - Ø3/4" (Ø20MM) × 2.4M LARGO | und |  | 2 | 309.32 | 618.64 | 2 | 618.64 | 0.01505%
| Subcontratos | INSTALACION DE SISTEMA INTERCONECTADO A RED | glb |  | 1 | 90769.37 | 90769.37 | 1 | 90769.37 | 2.208%
| Equipos | ANDAMIO CON TABLONES Y GARRUCHAS | he |  | 2 | 5.4 | 10.8 | 2 | 10.8 | 0.0002627%
| Equipos | ESCALERA DE FIBRA DE VIDRIO TIPO TELESCOPICA | und |  | 2 | 1156.78 | 2313.56 | 2 | 2313.56 | 0.05628%
| Equipos | ESCALERA DE FIBRA DE VIDRIO TIPO TIJERA | und |  | 2 | 1067.79 | 2135.58 | 2 | 2135.58 | 0.05195%
| Equipos | Generador Auxiliar | hm | 1 | 0.8 | 29.661 | 23.7288 | 0.8 | 23.7288 | 0.0005772%
| Equipos | GRUA HIDRAULICA ARTICULADA | hm | 1 | 0.8 | 150 | 120 | 0.8 | 120 | 0.002919%
| Equipos | GRUA HORQUILLA | hm | 2 | 1.6 | 150 | 240 | 1.6 | 240 | 0.005838%
| Equipos | COMPRESORA NEUMATICA 50-70 PCM, 76 HP | und |  | 1 | 20.5 | 20.5 | 1 | 20.5 | 0.0004987%
| Equipos | MADERA PARA BARANDAS DE SEGURIDAD | p2 |  | 2 | 7.29 | 14.58 | 2 | 14.58 | 0.0003547%
TABLERO AUTOSOPORTADO TGE | [7 empty] | 53.6 | 20334.9926 | 0.4946%
| Mano de Obra | CAPATAZ | hh | 0.2 | 1.6 | 28.782 | 46.0512 | 1.6 | 46.0512 | 0.00112%
| Mano de Obra | OPERARIO | hh | 2 | 16 | 23.985 | 383.76 | 16 | 383.76 | 0.009335%
| Mano de Obra | PEON | hh | 4 | 32 | 17.181 | 549.792 | 32 | 549.792 | 0.01337%
| Materiales | Suministro de TABLERO AUTOSOPORTADO TGE | und |  | 1 | 19326 | 19326 | 1 | 19326 | 0.4701%
| Equipos | HERRAMIENTAS MANUALES | %mo |  | 3 | 979.648 | 29.3894 | 3 | 29.3894 | 0.0007149%
TABLERO AUTOSOPORTADO TGEST | [7 empty] | 53.6 | 27909.9926 | 0.6789%
| Mano de Obra | CAPATAZ | hh | 0.2 | 1.6 | 28.782 | 46.0512 | 1.6 | 46.0512 | 0.00112%
| Mano de Obra | OPERARIO | hh | 2 | 16 | 23.985 | 383.76 | 16 | 383.76 | 0.009335%
| Mano de Obra | PEON | hh | 4 | 32 | 17.181 | 549.792 | 32 | 549.792 | 0.01337%
| Materiales | Suministro de TABLERO AUTOSOPORTADO TGEST | und |  | 1 | 26901 | 26901 | 1 | 26901 | 0.6544%
| Equipos | HERRAMIENTAS MANUALES | %mo |  | 3 | 979.648 | 29.3894 | 3 | 29.3894 | 0.0007149%
TABLERO AUTOSOPORTADO TGF | [7 empty] | 53.6 | 13995.9926 | 0.3404%
| Mano de Obra | CAPATAZ | hh | 0.2 | 1.6 | 28.782 | 46.0512 | 1.6 | 46.0512 | 0.00112%
| Mano de Obra | OPERARIO | hh | 2 | 16 | 23.985 | 383.76 | 16 | 383.76 | 0.009335%
| Mano de Obra | PEON | hh | 4 | 32 | 17.181 | 549.792 | 32 | 549.792 | 0.01337%
| Materiales | Suministro de TABLERO AUTOSOPORTADO TGF | und |  | 1 | 12987 | 12987 | 1 | 12987 | 0.3159%
| Equipos | HERRAMIENTAS MANUALES | %mo |  | 3 | 979.648 | 29.3894 | 3 | 29.3894 | 0.0007149%
TABLERO AUTOSOPORTADO TGN | [7 empty] | 53.6 | 18966.9926 | 0.4614%
| Mano de Obra | CAPATAZ | hh | 0.2 | 1.6 | 28.782 | 46.0512 | 1.6 | 46.0512 | 0.00112%
| Mano de Obra | OPERARIO | hh | 2 | 16 | 23.985 | 383.76 | 16 | 383.76 | 0.009335%
| Mano de Obra | PEON | hh | 4 | 32 | 17.181 | 549.792 | 32 | 549.792 | 0.01337%
| Materiales | Suministro de TABLERO AUTOSOPORTADO TGN | und |  | 1 | 17958 | 17958 | 1 | 17958 | 0.4368%
| Equipos | HERRAMIENTAS MANUALES | %mo |  | 3 | 979.648 | 29.3894 | 3 | 29.3894 | 0.0007149%
TABLERO AUTOSOPORTADO TG-PR01 | [7 empty] | 53.6 | 36531.9926 | 0.8886%
| Mano de Obra | CAPATAZ | hh | 0.2 | 1.6 | 28.782 | 46.0512 | 1.6 | 46.0512 | 0.00112%
| Mano de Obra | OPERARIO | hh | 2 | 16 | 23.985 | 383.76 | 16 | 383.76 | 0.009335%
| Mano de Obra | PEON | hh | 4 | 32 | 17.181 | 549.792 | 32 | 549.792 | 0.01337%
| Materiales | Suministro de TABLERO AUTOSOPORTADO TG-PR01 | und |  | 1 | 35523 | 35523 | 1 | 35523 | 0.8641%
| Equipos | HERRAMIENTAS MANUALES | %mo |  | 3 | 979.648 | 29.3894 | 3 | 29.3894 | 0.0007149%
TABLERO AUTOSOPORTADO TGS | [7 empty] | 53.6 | 4680.9926 | 0.1139%
| Mano de Obra | CAPATAZ | hh | 0.2 | 1.6 | 28.782 | 46.0512 | 1.6 | 46.0512 | 0.00112%
| Mano de Obra | OPERARIO | hh | 2 | 16 | 23.985 | 383.76 | 16 | 383.76 | 0.009335%
| Mano de Obra | PEON | hh | 4 | 32 | 17.181 | 549.792 | 32 | 549.792 | 0.01337%
| Materiales | Suministro de TABLERO AUTOSOPORTADO TGS | und |  | 1 | 3672 | 3672 | 1 | 3672 | 0.08932%
| Equipos | HERRAMIENTAS MANUALES | %mo |  | 3 | 979.648 | 29.3894 | 3 | 29.3894 | 0.0007149%
TABLERO DE CONTROL STF-ACI | [7 empty] | 22.8 | 3646.9728 | 0.08871%
| Mano de Obra | CAPATAZ | hh | 0.1 | 0.8 | 28.782 | 23.0256 | 0.8 | 23.0256 | 0.0005601%
| Mano de Obra | OPERARIO | hh | 1 | 8 | 23.985 | 191.88 | 8 | 191.88 | 0.004667%
| Mano de Obra | PEON | hh | 1 | 8 | 17.181 | 137.448 | 8 | 137.448 | 0.003343%
| Materiales | Suministro de TABLERO DE CONTROL STF-ACI | und |  | 1 | 3277 | 3277 | 1 | 3277 | 0.07971%
| Equipos | HERRAMIENTAS MANUALES | %mo |  | 5 | 352.384 | 17.6192 | 5 | 17.6192 | 0.0004286%
TABLERO DE CONTROL STF-CB | [7 empty] | 22.8 | 3549.9728 | 0.08635%
| Mano de Obra | CAPATAZ | hh | 0.1 | 0.8 | 28.782 | 23.0256 | 0.8 | 23.0256 | 0.0005601%
| Mano de Obra | OPERARIO | hh | 1 | 8 | 23.985 | 191.88 | 8 | 191.88 | 0.004667%
| Mano de Obra | PEON | hh | 1 | 8 | 17.181 | 137.448 | 8 | 137.448 | 0.003343%
| Materiales | Suministro de TABLERO DE CONTROL STF-CB | und |  | 1 | 3180 | 3180 | 1 | 3180 | 0.07735%
| Equipos | HERRAMIENTAS MANUALES | %mo |  | 5 | 352.384 | 17.6192 | 5 | 17.6192 | 0.0004286%
TABLERO DE CONTROL STF-J | [7 empty] | 22.8 | 1673.9728 | 0.04072%
| Mano de Obra | CAPATAZ | hh | 0.1 | 0.8 | 28.782 | 23.0256 | 0.8 | 23.0256 | 0.0005601%
| Mano de Obra | OPERARIO | hh | 1 | 8 | 23.985 | 191.88 | 8 | 191.88 | 0.004667%
| Mano de Obra | PEON | hh | 1 | 8 | 17.181 | 137.448 | 8 | 137.448 | 0.003343%
| Materiales | Suministro de TABLERO DE CONTROL STF-J | und |  | 1 | 1304 | 1304 | 1 | 1304 | 0.03172%
| Equipos | HERRAMIENTAS MANUALES | %mo |  | 5 | 352.384 | 17.6192 | 5 | 17.6192 | 0.0004286%
TABLERO DE CONTROL STF-TP | [7 empty] | 22.8 | 1872.9728 | 0.04556%
| Mano de Obra | CAPATAZ | hh | 0.1 | 0.8 | 28.782 | 23.0256 | 0.8 | 23.0256 | 0.0005601%
| Mano de Obra | OPERARIO | hh | 1 | 8 | 23.985 | 191.88 | 8 | 191.88 | 0.004667%
| Mano de Obra | PEON | hh | 1 | 8 | 17.181 | 137.448 | 8 | 137.448 | 0.003343%
| Materiales | Suministro de TABLERO DE CONTROL STF-TP | und |  | 1 | 1503 | 1503 | 1 | 1503 | 0.03656%
| Equipos | HERRAMIENTAS MANUALES | %mo |  | 5 | 352.384 | 17.6192 | 5 | 17.6192 | 0.0004286%
TABLERO DE DISTRIBUCION TD-GE | [7 empty] | 20.8 | 31628.9251 | 0.7694%
| Mano de Obra | CAPATAZ | hh | 0.1 | 0.8 | 28.782 | 23.0256 | 0.8 | 23.0256 | 0.0005601%
| Mano de Obra | OPERARIO | hh | 1 | 8 | 23.985 | 191.88 | 8 | 191.88 | 0.004667%
| Mano de Obra | PEON | hh | 1 | 8 | 17.181 | 137.448 | 8 | 137.448 | 0.003343%
| Materiales | Suministro de TABLERO DE DISTRIBUCION TD-GE | und |  | 1 | 31266 | 31266 | 1 | 31266 | 0.7605%
| Equipos | HERRAMIENTAS MANUALES | %mo |  | 3 | 352.384 | 10.5715 | 3 | 10.5715 | 0.0002571%
TABLERO DE EMERGENCIA TE-A1.1 | [7 empty] | 20.8 | 2073.9251 | 0.05045%
| Mano de Obra | CAPATAZ | hh | 0.1 | 0.8 | 28.782 | 23.0256 | 0.8 | 23.0256 | 0.0005601%
| Mano de Obra | OPERARIO | hh | 1 | 8 | 23.985 | 191.88 | 8 | 191.88 | 0.004667%
| Mano de Obra | PEON | hh | 1 | 8 | 17.181 | 137.448 | 8 | 137.448 | 0.003343%
| Materiales | Suministro de TABLERO DE EMERGENCIA TE-A1.1 | und |  | 1 | 1711 | 1711 | 1 | 1711 | 0.04162%
| Equipos | HERRAMIENTAS MANUALES | %mo |  | 3 | 352.384 | 10.5715 | 3 | 10.5715 | 0.0002571%
TABLERO DE EMERGENCIA TE-A1.2 | [7 empty] | 20.8 | 2180.9251 | 0.05305%
| Mano de Obra | CAPATAZ | hh | 0.1 | 0.8 | 28.782 | 23.0256 | 0.8 | 23.0256 | 0.0005601%
| Mano de Obra | OPERARIO | hh | 1 | 8 | 23.985 | 191.88 | 8 | 191.88 | 0.004667%
| Mano de Obra | PEON | hh | 1 | 8 | 17.181 | 137.448 | 8 | 137.448 | 0.003343%
| Materiales | Suministro de TABLERO DE EMERGENCIA TE-A1.2 | und |  | 1 | 1818 | 1818 | 1 | 1818 | 0.04422%
| Equipos | HERRAMIENTAS MANUALES | %mo |  | 3 | 352.384 | 10.5715 | 3 | 10.5715 | 0.0002571%
TABLERO DE EMERGENCIA TE-A2.1 | [7 empty] | 20.8 | 2342.9251 | 0.05699%
| Mano de Obra | CAPATAZ | hh | 0.1 | 0.8 | 28.782 | 23.0256 | 0.8 | 23.0256 | 0.0005601%
| Mano de Obra | OPERARIO | hh | 1 | 8 | 23.985 | 191.88 | 8 | 191.88 | 0.004667%
| Mano de Obra | PEON | hh | 1 | 8 | 17.181 | 137.448 | 8 | 137.448 | 0.003343%
| Materiales | Suministro de TABLERO DE EMERGENCIA TE-A2.1 | und |  | 1 | 1980 | 1980 | 1 | 1980 | 0.04816%
| Equipos | HERRAMIENTAS MANUALES | %mo |  | 3 | 352.384 | 10.5715 | 3 | 10.5715 | 0.0002571%
TABLERO DE EMERGENCIA TE-A2.2 | [7 empty] | 20.8 | 2157.9251 | 0.05249%
| Mano de Obra | CAPATAZ | hh | 0.1 | 0.8 | 28.782 | 23.0256 | 0.8 | 23.0256 | 0.0005601%
| Mano de Obra | OPERARIO | hh | 1 | 8 | 23.985 | 191.88 | 8 | 191.88 | 0.004667%
| Mano de Obra | PEON | hh | 1 | 8 | 17.181 | 137.448 | 8 | 137.448 | 0.003343%
| Materiales | Suministro de TABLERO DE EMERGENCIA TE-A2.2 | und |  | 1 | 1795 | 1795 | 1 | 1795 | 0.04366%
| Equipos | HERRAMIENTAS MANUALES | %mo |  | 3 | 352.384 | 10.5715 | 3 | 10.5715 | 0.0002571%
TABLERO DE EMERGENCIA TE-A3.1 | [7 empty] | 20.8 | 1649.9251 | 0.04013%
| Mano de Obra | CAPATAZ | hh | 0.1 | 0.8 | 28.782 | 23.0256 | 0.8 | 23.0256 | 0.0005601%
| Mano de Obra | OPERARIO | hh | 1 | 8 | 23.985 | 191.88 | 8 | 191.88 | 0.004667%
| Mano de Obra | PEON | hh | 1 | 8 | 17.181 | 137.448 | 8 | 137.448 | 0.003343%
| Materiales | Suministro de TABLERO DE EMERGENCIA TE-A3.1 | und |  | 1 | 1287 | 1287 | 1 | 1287 | 0.03131%
| Equipos | HERRAMIENTAS MANUALES | %mo |  | 3 | 352.384 | 10.5715 | 3 | 10.5715 | 0.0002571%
TABLERO DE EMERGENCIA TE-A3.2 | [7 empty] | 20.8 | 1733.9251 | 0.04218%
| Mano de Obra | CAPATAZ | hh | 0.1 | 0.8 | 28.782 | 23.0256 | 0.8 | 23.0256 | 0.0005601%
| Mano de Obra | OPERARIO | hh | 1 | 8 | 23.985 | 191.88 | 8 | 191.88 | 0.004667%
| Mano de Obra | PEON | hh | 1 | 8 | 17.181 | 137.448 | 8 | 137.448 | 0.003343%
| Materiales | Suministro de TABLERO DE EMERGENCIA TE-A3.2 | und |  | 1 | 1371 | 1371 | 1 | 1371 | 0.03335%
| Equipos | HERRAMIENTAS MANUALES | %mo |  | 3 | 352.384 | 10.5715 | 3 | 10.5715 | 0.0002571%
TABLERO DE EMERGENCIA TE-A4.1 | [7 empty] | 20.8 | 1733.9251 | 0.04218%
| Mano de Obra | CAPATAZ | hh | 0.1 | 0.8 | 28.782 | 23.0256 | 0.8 | 23.0256 | 0.0005601%
| Mano de Obra | OPERARIO | hh | 1 | 8 | 23.985 | 191.88 | 8 | 191.88 | 0.004667%
| Mano de Obra | PEON | hh | 1 | 8 | 17.181 | 137.448 | 8 | 137.448 | 0.003343%
| Materiales | Suministro de TABLERO DE EMERGENCIA TE-A4.1 | und |  | 1 | 1371 | 1371 | 1 | 1371 | 0.03335%
| Equipos | HERRAMIENTAS MANUALES | %mo |  | 3 | 352.384 | 10.5715 | 3 | 10.5715 | 0.0002571%
TABLERO DE EMERGENCIA TE-A4.2 | [7 empty] | 20.8 | 1733.9251 | 0.04218%
| Mano de Obra | CAPATAZ | hh | 0.1 | 0.8 | 28.782 | 23.0256 | 0.8 | 23.0256 | 0.0005601%
| Mano de Obra | OPERARIO | hh | 1 | 8 | 23.985 | 191.88 | 8 | 191.88 | 0.004667%
| Mano de Obra | PEON | hh | 1 | 8 | 17.181 | 137.448 | 8 | 137.448 | 0.003343%
| Materiales | Suministro de TABLERO DE EMERGENCIA TE-A4.2 | und |  | 1 | 1371 | 1371 | 1 | 1371 | 0.03335%
| Equipos | HERRAMIENTAS MANUALES | %mo |  | 3 | 352.384 | 10.5715 | 3 | 10.5715 | 0.0002571%
TABLERO DE EMERGENCIA TE-A5.1 | [7 empty] | 20.8 | 2423.9251 | 0.05896%
| Mano de Obra | CAPATAZ | hh | 0.1 | 0.8 | 28.782 | 23.0256 | 0.8 | 23.0256 | 0.0005601%
| Mano de Obra | OPERARIO | hh | 1 | 8 | 23.985 | 191.88 | 8 | 191.88 | 0.004667%
| Mano de Obra | PEON | hh | 1 | 8 | 17.181 | 137.448 | 8 | 137.448 | 0.003343%
| Materiales | Suministro de TABLERO DE EMERGENCIA TE-A5.1 | und |  | 1 | 2061 | 2061 | 1 | 2061 | 0.05013%
| Equipos | HERRAMIENTAS MANUALES | %mo |  | 3 | 352.384 | 10.5715 | 3 | 10.5715 | 0.0002571%
TABLERO DE EMERGENCIA TE-B1.1 | [7 empty] | 22.8 | 3791.9728 | 0.09224%
| Mano de Obra | CAPATAZ | hh | 0.1 | 0.8 | 28.782 | 23.0256 | 0.8 | 23.0256 | 0.0005601%
| Mano de Obra | OPERARIO | hh | 1 | 8 | 23.985 | 191.88 | 8 | 191.88 | 0.004667%
| Mano de Obra | PEON | hh | 1 | 8 | 17.181 | 137.448 | 8 | 137.448 | 0.003343%
| Materiales | Suministro de TABLERO DE EMERGENCIA TE-B1.1 | und |  | 1 | 3422 | 3422 | 1 | 3422 | 0.08324%
| Equipos | HERRAMIENTAS MANUALES | %mo |  | 5 | 352.384 | 17.6192 | 5 | 17.6192 | 0.0004286%
TABLERO DE EMERGENCIA TE-B1.2 | [7 empty] | 22.8 | 1593.9728 | 0.03877%
| Mano de Obra | CAPATAZ | hh | 0.1 | 0.8 | 28.782 | 23.0256 | 0.8 | 23.0256 | 0.0005601%
| Mano de Obra | OPERARIO | hh | 1 | 8 | 23.985 | 191.88 | 8 | 191.88 | 0.004667%
| Mano de Obra | PEON | hh | 1 | 8 | 17.181 | 137.448 | 8 | 137.448 | 0.003343%
| Materiales | Suministro de TABLERO DE EMERGENCIA TE-B1.2 | und |  | 1 | 1224 | 1224 | 1 | 1224 | 0.02977%
| Equipos | HERRAMIENTAS MANUALES | %mo |  | 5 | 352.384 | 17.6192 | 5 | 17.6192 | 0.0004286%
TABLERO DE EMERGENCIA TE-B2.1 | [7 empty] | 22.8 | 2598.9728 | 0.06322%
| Mano de Obra | CAPATAZ | hh | 0.1 | 0.8 | 28.782 | 23.0256 | 0.8 | 23.0256 | 0.0005601%
| Mano de Obra | OPERARIO | hh | 1 | 8 | 23.985 | 191.88 | 8 | 191.88 | 0.004667%
| Mano de Obra | PEON | hh | 1 | 8 | 17.181 | 137.448 | 8 | 137.448 | 0.003343%
| Materiales | Suministro de TABLERO DE EMERGENCIA TE-B2.1 | und |  | 1 | 2229 | 2229 | 1 | 2229 | 0.05422%
| Equipos | HERRAMIENTAS MANUALES | %mo |  | 5 | 352.384 | 17.6192 | 5 | 17.6192 | 0.0004286%
TABLERO DE EMERGENCIA TE-B2.2 | [7 empty] | 22.8 | 1960.9728 | 0.0477%
| Mano de Obra | CAPATAZ | hh | 0.1 | 0.8 | 28.782 | 23.0256 | 0.8 | 23.0256 | 0.0005601%
| Mano de Obra | OPERARIO | hh | 1 | 8 | 23.985 | 191.88 | 8 | 191.88 | 0.004667%
| Mano de Obra | PEON | hh | 1 | 8 | 17.181 | 137.448 | 8 | 137.448 | 0.003343%
| Materiales | Suministro de TABLERO DE EMERGENCIA TE-B2.2 | und |  | 1 | 1591 | 1591 | 1 | 1591 | 0.0387%
| Equipos | HERRAMIENTAS MANUALES | %mo |  | 5 | 352.384 | 17.6192 | 5 | 17.6192 | 0.0004286%
TABLERO DE EMERGENCIA TE-B3.1 | [7 empty] | 22.8 | 1821.9728 | 0.04432%
| Mano de Obra | CAPATAZ | hh | 0.1 | 0.8 | 28.782 | 23.0256 | 0.8 | 23.0256 | 0.0005601%
| Mano de Obra | OPERARIO | hh | 1 | 8 | 23.985 | 191.88 | 8 | 191.88 | 0.004667%
| Mano de Obra | PEON | hh | 1 | 8 | 17.181 | 137.448 | 8 | 137.448 | 0.003343%
| Materiales | Suministro de TABLERO DE EMERGENCIA TE-B3.1 | und |  | 1 | 1452 | 1452 | 1 | 1452 | 0.03532%
| Equipos | HERRAMIENTAS MANUALES | %mo |  | 5 | 352.384 | 17.6192 | 5 | 17.6192 | 0.0004286%
TABLERO DE EMERGENCIA TE-B3.2 | [7 empty] | 22.8 | 1905.9728 | 0.04636%
| Mano de Obra | CAPATAZ | hh | 0.1 | 0.8 | 28.782 | 23.0256 | 0.8 | 23.0256 | 0.0005601%
| Mano de Obra | OPERARIO | hh | 1 | 8 | 23.985 | 191.88 | 8 | 191.88 | 0.004667%
| Mano de Obra | PEON | hh | 1 | 8 | 17.181 | 137.448 | 8 | 137.448 | 0.003343%
| Materiales | Suministro de TABLERO DE EMERGENCIA TE-B3.2 | und |  | 1 | 1536 | 1536 | 1 | 1536 | 0.03736%
| Equipos | HERRAMIENTAS MANUALES | %mo |  | 5 | 352.384 | 17.6192 | 5 | 17.6192 | 0.0004286%
TABLERO DE EMERGENCIA TE-B4.1 | [7 empty] | 22.8 | 1821.9728 | 0.04432%
| Mano de Obra | CAPATAZ | hh | 0.1 | 0.8 | 28.782 | 23.0256 | 0.8 | 23.0256 | 0.0005601%
| Mano de Obra | OPERARIO | hh | 1 | 8 | 23.985 | 191.88 | 8 | 191.88 | 0.004667%
| Mano de Obra | PEON | hh | 1 | 8 | 17.181 | 137.448 | 8 | 137.448 | 0.003343%
| Materiales | Suministro de TABLERO DE EMERGENCIA TE-B4.1 | und |  | 1 | 1452 | 1452 | 1 | 1452 | 0.03532%
| Equipos | HERRAMIENTAS MANUALES | %mo |  | 5 | 352.384 | 17.6192 | 5 | 17.6192 | 0.0004286%
TABLERO DE EMERGENCIA TE-B4.2 | [7 empty] | 22.8 | 1821.9728 | 0.04432%
| Mano de Obra | CAPATAZ | hh | 0.1 | 0.8 | 28.782 | 23.0256 | 0.8 | 23.0256 | 0.0005601%
| Mano de Obra | OPERARIO | hh | 1 | 8 | 23.985 | 191.88 | 8 | 191.88 | 0.004667%
| Mano de Obra | PEON | hh | 1 | 8 | 17.181 | 137.448 | 8 | 137.448 | 0.003343%
| Materiales | Suministro de TABLERO DE EMERGENCIA TE-B4.2 | und |  | 1 | 1452 | 1452 | 1 | 1452 | 0.03532%
| Equipos | HERRAMIENTAS MANUALES | %mo |  | 5 | 352.384 | 17.6192 | 5 | 17.6192 | 0.0004286%
TABLERO DE EMERGENCIA TE-B5.1 | [7 empty] | 22.8 | 2349.9728 | 0.05716%
| Mano de Obra | CAPATAZ | hh | 0.1 | 0.8 | 28.782 | 23.0256 | 0.8 | 23.0256 | 0.0005601%
| Mano de Obra | OPERARIO | hh | 1 | 8 | 23.985 | 191.88 | 8 | 191.88 | 0.004667%
| Mano de Obra | PEON | hh | 1 | 8 | 17.181 | 137.448 | 8 | 137.448 | 0.003343%
| Materiales | Suministro de TABLERO DE EMERGENCIA TE-B5.1 | und |  | 1 | 1980 | 1980 | 1 | 1980 | 0.04816%
| Equipos | HERRAMIENTAS MANUALES | %mo |  | 5 | 352.384 | 17.6192 | 5 | 17.6192 | 0.0004286%
TABLERO DE EMERGENCIA TE-B5.2 | [7 empty] | 22.8 | 2349.9728 | 0.05716%
| Mano de Obra | CAPATAZ | hh | 0.1 | 0.8 | 28.782 | 23.0256 | 0.8 | 23.0256 | 0.0005601%
| Mano de Obra | OPERARIO | hh | 1 | 8 | 23.985 | 191.88 | 8 | 191.88 | 0.004667%
| Mano de Obra | PEON | hh | 1 | 8 | 17.181 | 137.448 | 8 | 137.448 | 0.003343%
| Materiales | Suministro de TABLERO DE EMERGENCIA TE-B5.2 | und |  | 1 | 1980 | 1980 | 1 | 1980 | 0.04816%
| Equipos | HERRAMIENTAS MANUALES | %mo |  | 5 | 352.384 | 17.6192 | 5 | 17.6192 | 0.0004286%
TABLERO DE ENERGIA COMERCIAL TN-A1.1 | [7 empty] | 22.8 | 2352.9728 | 0.05723%
| Mano de Obra | CAPATAZ | hh | 0.1 | 0.8 | 28.782 | 23.0256 | 0.8 | 23.0256 | 0.0005601%
| Mano de Obra | OPERARIO | hh | 1 | 8 | 23.985 | 191.88 | 8 | 191.88 | 0.004667%
| Mano de Obra | PEON | hh | 1 | 8 | 17.181 | 137.448 | 8 | 137.448 | 0.003343%
| Materiales | Suministro de TABLERO DE ENERGIA COMERCIAL TN-A1.1 | und |  | 1 | 1983 | 1983 | 1 | 1983 | 0.04824%
| Equipos | HERRAMIENTAS MANUALES | %mo |  | 5 | 352.384 | 17.6192 | 5 | 17.6192 | 0.0004286%
TABLERO DE ENERGIA COMERCIAL TN-A1.2 | [7 empty] | 22.8 | 2352.9728 | 0.05723%
| Mano de Obra | CAPATAZ | hh | 0.1 | 0.8 | 28.782 | 23.0256 | 0.8 | 23.0256 | 0.0005601%
| Mano de Obra | OPERARIO | hh | 1 | 8 | 23.985 | 191.88 | 8 | 191.88 | 0.004667%
| Mano de Obra | PEON | hh | 1 | 8 | 17.181 | 137.448 | 8 | 137.448 | 0.003343%
| Materiales | Suministro de TABLERO DE ENERGIA COMERCIAL TN-A1.2 | und |  | 1 | 1983 | 1983 | 1 | 1983 | 0.04824%
| Equipos | HERRAMIENTAS MANUALES | %mo |  | 5 | 352.384 | 17.6192 | 5 | 17.6192 | 0.0004286%
TABLERO DE ENERGIA COMERCIAL TN-A2.1 | [7 empty] | 22.8 | 2598.9728 | 0.06322%
| Mano de Obra | CAPATAZ | hh | 0.1 | 0.8 | 28.782 | 23.0256 | 0.8 | 23.0256 | 0.0005601%
| Mano de Obra | OPERARIO | hh | 1 | 8 | 23.985 | 191.88 | 8 | 191.88 | 0.004667%
| Mano de Obra | PEON | hh | 1 | 8 | 17.181 | 137.448 | 8 | 137.448 | 0.003343%
| Materiales | Suministro de TABLERO DE ENERGIA COMERCIAL TN-A2.1 | und |  | 1 | 2229 | 2229 | 1 | 2229 | 0.05422%
| Equipos | HERRAMIENTAS MANUALES | %mo |  | 5 | 352.384 | 17.6192 | 5 | 17.6192 | 0.0004286%
TABLERO DE ENERGIA COMERCIAL TN-A3.1 | [7 empty] | 22.8 | 2268.9728 | 0.05519%
| Mano de Obra | CAPATAZ | hh | 0.1 | 0.8 | 28.782 | 23.0256 | 0.8 | 23.0256 | 0.0005601%
| Mano de Obra | OPERARIO | hh | 1 | 8 | 23.985 | 191.88 | 8 | 191.88 | 0.004667%
| Mano de Obra | PEON | hh | 1 | 8 | 17.181 | 137.448 | 8 | 137.448 | 0.003343%
| Materiales | Suministro de TABLERO DE ENERGIA COMERCIAL TN-A3.1 | und |  | 1 | 1899 | 1899 | 1 | 1899 | 0.04619%
| Equipos | HERRAMIENTAS MANUALES | %mo |  | 5 | 352.384 | 17.6192 | 5 | 17.6192 | 0.0004286%
TABLERO DE ENERGIA COMERCIAL TN-A3.2 | [7 empty] | 22.8 | 2277.9728 | 0.05541%
| Mano de Obra | CAPATAZ | hh | 0.1 | 0.8 | 28.782 | 23.0256 | 0.8 | 23.0256 | 0.0005601%
| Mano de Obra | OPERARIO | hh | 1 | 8 | 23.985 | 191.88 | 8 | 191.88 | 0.004667%
| Mano de Obra | PEON | hh | 1 | 8 | 17.181 | 137.448 | 8 | 137.448 | 0.003343%
| Materiales | Suministro de TABLERO DE ENERGIA COMERCIAL TN-A3.2 | und |  | 1 | 1908 | 1908 | 1 | 1908 | 0.04641%
| Equipos | HERRAMIENTAS MANUALES | %mo |  | 5 | 352.384 | 17.6192 | 5 | 17.6192 | 0.0004286%
TABLERO DE ENERGIA COMERCIAL TN-A4.1 | [7 empty] | 22.8 | 2154.9728 | 0.05242%
| Mano de Obra | CAPATAZ | hh | 0.1 | 0.8 | 28.782 | 23.0256 | 0.8 | 23.0256 | 0.0005601%
| Mano de Obra | OPERARIO | hh | 1 | 8 | 23.985 | 191.88 | 8 | 191.88 | 0.004667%
| Mano de Obra | PEON | hh | 1 | 8 | 17.181 | 137.448 | 8 | 137.448 | 0.003343%
| Materiales | Suministro de TABLERO DE ENERGIA COMERCIAL TN-A4.1 | und |  | 1 | 1785 | 1785 | 1 | 1785 | 0.04342%
| Equipos | HERRAMIENTAS MANUALES | %mo |  | 5 | 352.384 | 17.6192 | 5 | 17.6192 | 0.0004286%
TABLERO DE ENERGIA COMERCIAL TN-A4.2 | [7 empty] | 22.8 | 1905.9728 | 0.04636%
| Mano de Obra | CAPATAZ | hh | 0.1 | 0.8 | 28.782 | 23.0256 | 0.8 | 23.0256 | 0.0005601%
| Mano de Obra | OPERARIO | hh | 1 | 8 | 23.985 | 191.88 | 8 | 191.88 | 0.004667%
| Mano de Obra | PEON | hh | 1 | 8 | 17.181 | 137.448 | 8 | 137.448 | 0.003343%
| Materiales | Suministro de TABLERO DE ENERGIA COMERCIAL TN-A4.2 | und |  | 1 | 1536 | 1536 | 1 | 1536 | 0.03736%
| Equipos | HERRAMIENTAS MANUALES | %mo |  | 5 | 352.384 | 17.6192 | 5 | 17.6192 | 0.0004286%
TABLERO DE ENERGIA COMERCIAL TN-A5.1 | [7 empty] | 22.8 | 2847.9728 | 0.06928%
| Mano de Obra | CAPATAZ | hh | 0.1 | 0.8 | 28.782 | 23.0256 | 0.8 | 23.0256 | 0.0005601%
| Mano de Obra | OPERARIO | hh | 1 | 8 | 23.985 | 191.88 | 8 | 191.88 | 0.004667%
| Mano de Obra | PEON | hh | 1 | 8 | 17.181 | 137.448 | 8 | 137.448 | 0.003343%
| Materiales | Suministro de TABLERO DE ENERGIA COMERCIAL TN-A5.1 | und |  | 1 | 2478 | 2478 | 1 | 2478 | 0.06028%
| Equipos | HERRAMIENTAS MANUALES | %mo |  | 5 | 352.384 | 17.6192 | 5 | 17.6192 | 0.0004286%
TABLERO DE ENERGIA COMERCIAL TN-B1.1 | [7 empty] | 22.8 | 2436.9728 | 0.05928%
| Mano de Obra | CAPATAZ | hh | 0.1 | 0.8 | 28.782 | 23.0256 | 0.8 | 23.0256 | 0.0005601%
| Mano de Obra | OPERARIO | hh | 1 | 8 | 23.985 | 191.88 | 8 | 191.88 | 0.004667%
| Mano de Obra | PEON | hh | 1 | 8 | 17.181 | 137.448 | 8 | 137.448 | 0.003343%
| Materiales | Suministro de TABLERO DE ENERGIA COMERCIAL TN-B1.1 | und |  | 1 | 2067 | 2067 | 1 | 2067 | 0.05028%
| Equipos | HERRAMIENTAS MANUALES | %mo |  | 5 | 352.384 | 17.6192 | 5 | 17.6192 | 0.0004286%
TABLERO DE ENERGIA COMERCIAL TN-B1.2 | [7 empty] | 22.8 | 2352.9728 | 0.05723%
| Mano de Obra | CAPATAZ | hh | 0.1 | 0.8 | 28.782 | 23.0256 | 0.8 | 23.0256 | 0.0005601%
| Mano de Obra | OPERARIO | hh | 1 | 8 | 23.985 | 191.88 | 8 | 191.88 | 0.004667%
| Mano de Obra | PEON | hh | 1 | 8 | 17.181 | 137.448 | 8 | 137.448 | 0.003343%
| Materiales | Suministro de TABLERO DE ENERGIA COMERCIAL TN-B1.2 | und |  | 1 | 1983 | 1983 | 1 | 1983 | 0.04824%
| Equipos | HERRAMIENTAS MANUALES | %mo |  | 5 | 352.384 | 17.6192 | 5 | 17.6192 | 0.0004286%
TABLERO DE ENERGIA COMERCIAL TN-B2.1 | [7 empty] | 22.8 | 2679.9728 | 0.06519%
| Mano de Obra | CAPATAZ | hh | 0.1 | 0.8 | 28.782 | 23.0256 | 0.8 | 23.0256 | 0.0005601%
| Mano de Obra | OPERARIO | hh | 1 | 8 | 23.985 | 191.88 | 8 | 191.88 | 0.004667%
| Mano de Obra | PEON | hh | 1 | 8 | 17.181 | 137.448 | 8 | 137.448 | 0.003343%
| Materiales | Suministro de TABLERO DE ENERGIA COMERCIAL TN-B2.1 | und |  | 1 | 2310 | 2310 | 1 | 2310 | 0.05619%
| Equipos | HERRAMIENTAS MANUALES | %mo |  | 5 | 352.384 | 17.6192 | 5 | 17.6192 | 0.0004286%
TABLERO DE ENERGIA COMERCIAL TN-B3.1 | [7 empty] | 22.8 | 2763.9728 | 0.06723%
| Mano de Obra | CAPATAZ | hh | 0.1 | 0.8 | 28.782 | 23.0256 | 0.8 | 23.0256 | 0.0005601%
| Mano de Obra | OPERARIO | hh | 1 | 8 | 23.985 | 191.88 | 8 | 191.88 | 0.004667%
| Mano de Obra | PEON | hh | 1 | 8 | 17.181 | 137.448 | 8 | 137.448 | 0.003343%
| Materiales | Suministro de TABLERO DE ENERGIA COMERCIAL TN-B3.1 | und |  | 1 | 2394 | 2394 | 1 | 2394 | 0.05823%
| Equipos | HERRAMIENTAS MANUALES | %mo |  | 5 | 352.384 | 17.6192 | 5 | 17.6192 | 0.0004286%
TABLERO DE ENERGIA COMERCIAL TN-B3.2 | [7 empty] | 22.8 | 2679.9728 | 0.06519%
| Mano de Obra | CAPATAZ | hh | 0.1 | 0.8 | 28.782 | 23.0256 | 0.8 | 23.0256 | 0.0005601%
| Mano de Obra | OPERARIO | hh | 1 | 8 | 23.985 | 191.88 | 8 | 191.88 | 0.004667%
| Mano de Obra | PEON | hh | 1 | 8 | 17.181 | 137.448 | 8 | 137.448 | 0.003343%
| Materiales | Suministro de TABLERO DE ENERGIA COMERCIAL TN-B3.2 | und |  | 1 | 2310 | 2310 | 1 | 2310 | 0.05619%
| Equipos | HERRAMIENTAS MANUALES | %mo |  | 5 | 352.384 | 17.6192 | 5 | 17.6192 | 0.0004286%
TABLERO DE ENERGIA COMERCIAL TN-B4.1 | [7 empty] | 22.8 | 2319.9728 | 0.05643%
| Mano de Obra | CAPATAZ | hh | 0.1 | 0.8 | 28.782 | 23.0256 | 0.8 | 23.0256 | 0.0005601%
| Mano de Obra | OPERARIO | hh | 1 | 8 | 23.985 | 191.88 | 8 | 191.88 | 0.004667%
| Mano de Obra | PEON | hh | 1 | 8 | 17.181 | 137.448 | 8 | 137.448 | 0.003343%
| Materiales | Suministro de TABLERO DE ENERGIA COMERCIAL TN-B4.1 | und |  | 1 | 1950 | 1950 | 1 | 1950 | 0.04743%
| Equipos | HERRAMIENTAS MANUALES | %mo |  | 5 | 352.384 | 17.6192 | 5 | 17.6192 | 0.0004286%
TABLERO DE ENERGIA COMERCIAL TN-B4.2 | [7 empty] | 22.8 | 2154.9728 | 0.05242%
| Mano de Obra | CAPATAZ | hh | 0.1 | 0.8 | 28.782 | 23.0256 | 0.8 | 23.0256 | 0.0005601%
| Mano de Obra | OPERARIO | hh | 1 | 8 | 23.985 | 191.88 | 8 | 191.88 | 0.004667%
| Mano de Obra | PEON | hh | 1 | 8 | 17.181 | 137.448 | 8 | 137.448 | 0.003343%
| Materiales | Suministro de TABLERO DE ENERGIA COMERCIAL TN-B4.2 | und |  | 1 | 1785 | 1785 | 1 | 1785 | 0.04342%
| Equipos | HERRAMIENTAS MANUALES | %mo |  | 5 | 352.384 | 17.6192 | 5 | 17.6192 | 0.0004286%
TABLERO DE ENERGIA COMERCIAL TN-B5.1 | [7 empty] | 22.8 | 2847.9728 | 0.06928%
| Mano de Obra | CAPATAZ | hh | 0.1 | 0.8 | 28.782 | 23.0256 | 0.8 | 23.0256 | 0.0005601%
| Mano de Obra | OPERARIO | hh | 1 | 8 | 23.985 | 191.88 | 8 | 191.88 | 0.004667%
| Mano de Obra | PEON | hh | 1 | 8 | 17.181 | 137.448 | 8 | 137.448 | 0.003343%
| Materiales | Suministro de TABLERO DE ENERGIA COMERCIAL TN-B5.1 | und |  | 1 | 2478 | 2478 | 1 | 2478 | 0.06028%
| Equipos | HERRAMIENTAS MANUALES | %mo |  | 5 | 352.384 | 17.6192 | 5 | 17.6192 | 0.0004286%
TABLERO DE ENERGIA COMERCIAL TN-B5.2 | [7 empty] | 22.8 | 2679.9728 | 0.06519%
| Mano de Obra | CAPATAZ | hh | 0.1 | 0.8 | 28.782 | 23.0256 | 0.8 | 23.0256 | 0.0005601%
| Mano de Obra | OPERARIO | hh | 1 | 8 | 23.985 | 191.88 | 8 | 191.88 | 0.004667%
| Mano de Obra | PEON | hh | 1 | 8 | 17.181 | 137.448 | 8 | 137.448 | 0.003343%
| Materiales | Suministro de TABLERO DE ENERGIA COMERCIAL TN-B5.2 | und |  | 1 | 2310 | 2310 | 1 | 2310 | 0.05619%
| Equipos | HERRAMIENTAS MANUALES | %mo |  | 5 | 352.384 | 17.6192 | 5 | 17.6192 | 0.0004286%
TABLERO DE ENERGIA ESTABILIZADA TEST-A1.1 | [7 empty] | 20.8 | 3254.9251 | 0.07917%
| Mano de Obra | CAPATAZ | hh | 0.1 | 0.8 | 28.782 | 23.0256 | 0.8 | 23.0256 | 0.0005601%
| Mano de Obra | OPERARIO | hh | 1 | 8 | 23.985 | 191.88 | 8 | 191.88 | 0.004667%
| Mano de Obra | PEON | hh | 1 | 8 | 17.181 | 137.448 | 8 | 137.448 | 0.003343%
| Materiales | Suministro de TABLERO DE ENERGIA ESTABILIZADA TEST-A1.1 | und |  | 1 | 2892 | 2892 | 1 | 2892 | 0.07035%
| Equipos | HERRAMIENTAS MANUALES | %mo |  | 3 | 352.384 | 10.5715 | 3 | 10.5715 | 0.0002571%
TABLERO DE ENERGIA ESTABILIZADA TEST-A2.1 | [7 empty] | 20.8 | 3446.5019 | 0.08383%
| Mano de Obra | CAPATAZ | hh | 0.1 | 0.8 | 28.782 | 23.0256 | 0.8 | 23.0256 | 0.0005601%
| Mano de Obra | OFICIAL | hh | 1 | 8 | 18.95 | 151.6 | 8 | 151.6 | 0.003688%
| Mano de Obra | OPERARIO | hh | 1 | 8 | 23.985 | 191.88 | 8 | 191.88 | 0.004667%
| Materiales | Suministro de TABLERO DE ENERGIA ESTABILIZADA TEST-A2.1 | und |  | 1 | 3069 | 3069 | 1 | 3069 | 0.07465%
| Equipos | HERRAMIENTAS MANUALES | %mo |  | 3 | 366.544 | 10.9963 | 3 | 10.9963 | 0.0002675%
TABLERO DE ENERGIA ESTABILIZADA TEST-A3.1 | [7 empty] | 20.8 | 2642.9251 | 0.06429%
| Mano de Obra | CAPATAZ | hh | 0.1 | 0.8 | 28.782 | 23.0256 | 0.8 | 23.0256 | 0.0005601%
| Mano de Obra | OPERARIO | hh | 1 | 8 | 23.985 | 191.88 | 8 | 191.88 | 0.004667%
| Mano de Obra | PEON | hh | 1 | 8 | 17.181 | 137.448 | 8 | 137.448 | 0.003343%
| Materiales | Suministro de TABLERO DE ENERGIA ESTABILIZADA TEST-A3.1 | und |  | 1 | 2280 | 2280 | 1 | 2280 | 0.05546%
| Equipos | HERRAMIENTAS MANUALES | %mo |  | 3 | 352.384 | 10.5715 | 3 | 10.5715 | 0.0002571%
TABLERO DE ENERGIA ESTABILIZADA TEST-A4.1 | [7 empty] | 20.8 | 2642.9251 | 0.06429%
| Mano de Obra | CAPATAZ | hh | 0.1 | 0.8 | 28.782 | 23.0256 | 0.8 | 23.0256 | 0.0005601%
| Mano de Obra | OPERARIO | hh | 1 | 8 | 23.985 | 191.88 | 8 | 191.88 | 0.004667%
| Mano de Obra | PEON | hh | 1 | 8 | 17.181 | 137.448 | 8 | 137.448 | 0.003343%
| Materiales | Suministro de TABLERO DE ENERGIA ESTABILIZADA TEST-A4.1 | und |  | 1 | 2280 | 2280 | 1 | 2280 | 0.05546%
| Equipos | HERRAMIENTAS MANUALES | %mo |  | 3 | 352.384 | 10.5715 | 3 | 10.5715 | 0.0002571%
TABLERO DE ENERGIA ESTABILIZADA TEST-A5.1 | [7 empty] | 20.8 | 2465.9251 | 0.05998%
| Mano de Obra | CAPATAZ | hh | 0.1 | 0.8 | 28.782 | 23.0256 | 0.8 | 23.0256 | 0.0005601%
| Mano de Obra | OPERARIO | hh | 1 | 8 | 23.985 | 191.88 | 8 | 191.88 | 0.004667%
| Mano de Obra | PEON | hh | 1 | 8 | 17.181 | 137.448 | 8 | 137.448 | 0.003343%
| Materiales | Suministro de TABLERO DE ENERGIA ESTABILIZADA TEST-A5.1 | und |  | 1 | 2103 | 2103 | 1 | 2103 | 0.05115%
| Equipos | HERRAMIENTAS MANUALES | %mo |  | 3 | 352.384 | 10.5715 | 3 | 10.5715 | 0.0002571%
TABLERO DE ENERGIA ESTABILIZADA TEST-B2.1 | [7 empty] | 22.8 | 3081.9728 | 0.07497%
| Mano de Obra | CAPATAZ | hh | 0.1 | 0.8 | 28.782 | 23.0256 | 0.8 | 23.0256 | 0.0005601%
| Mano de Obra | OPERARIO | hh | 1 | 8 | 23.985 | 191.88 | 8 | 191.88 | 0.004667%
| Mano de Obra | PEON | hh | 1 | 8 | 17.181 | 137.448 | 8 | 137.448 | 0.003343%
| Materiales | Suministro de TABLERO DE ENERGIA ESTABILIZADA TEST-B2.1 | und |  | 1 | 2712 | 2712 | 1 | 2712 | 0.06597%
| Equipos | HERRAMIENTAS MANUALES | %mo |  | 5 | 352.384 | 17.6192 | 5 | 17.6192 | 0.0004286%
TABLERO DE ENERGIA ESTABILIZADA TEST-B3.1 | [7 empty] | 22.8 | 2826.9728 | 0.06876%
| Mano de Obra | CAPATAZ | hh | 0.1 | 0.8 | 28.782 | 23.0256 | 0.8 | 23.0256 | 0.0005601%
| Mano de Obra | OPERARIO | hh | 1 | 8 | 23.985 | 191.88 | 8 | 191.88 | 0.004667%
| Mano de Obra | PEON | hh | 1 | 8 | 17.181 | 137.448 | 8 | 137.448 | 0.003343%
| Materiales | Suministro de TABLERO DE ENERGIA ESTABILIZADA TEST-B3.1 | und |  | 1 | 2457 | 2457 | 1 | 2457 | 0.05977%
| Equipos | HERRAMIENTAS MANUALES | %mo |  | 5 | 352.384 | 17.6192 | 5 | 17.6192 | 0.0004286%
TABLERO DE ENERGIA ESTABILIZADA TEST-B4.1 | [7 empty] | 22.8 | 3003.9728 | 0.07307%
| Mano de Obra | CAPATAZ | hh | 0.1 | 0.8 | 28.782 | 23.0256 | 0.8 | 23.0256 | 0.0005601%
| Mano de Obra | OPERARIO | hh | 1 | 8 | 23.985 | 191.88 | 8 | 191.88 | 0.004667%
| Mano de Obra | PEON | hh | 1 | 8 | 17.181 | 137.448 | 8 | 137.448 | 0.003343%
| Materiales | Suministro de TABLERO DE ENERGIA ESTABILIZADA TEST-B4.1 | und |  | 1 | 2634 | 2634 | 1 | 2634 | 0.06407%
| Equipos | HERRAMIENTAS MANUALES | %mo |  | 5 | 352.384 | 17.6192 | 5 | 17.6192 | 0.0004286%
TABLERO DE ENERGIA ESTABILIZADA TEST-B5.1 | [7 empty] | 22.8 | 3003.9728 | 0.07307%
| Mano de Obra | CAPATAZ | hh | 0.1 | 0.8 | 28.782 | 23.0256 | 0.8 | 23.0256 | 0.0005601%
| Mano de Obra | OPERARIO | hh | 1 | 8 | 23.985 | 191.88 | 8 | 191.88 | 0.004667%
| Mano de Obra | PEON | hh | 1 | 8 | 17.181 | 137.448 | 8 | 137.448 | 0.003343%
| Materiales | Suministro de TABLERO DE ENERGIA ESTABILIZADA TEST-B5.1 | und |  | 1 | 2634 | 2634 | 1 | 2634 | 0.06407%
| Equipos | HERRAMIENTAS MANUALES | %mo |  | 5 | 352.384 | 17.6192 | 5 | 17.6192 | 0.0004286%
TABLERO DE ENERGIA SOLAR TS-A1.1 | [7 empty] | 20.8 | 1613.9251 | 0.03926%
| Mano de Obra | CAPATAZ | hh | 0.1 | 0.8 | 28.782 | 23.0256 | 0.8 | 23.0256 | 0.0005601%
| Mano de Obra | OPERARIO | hh | 1 | 8 | 23.985 | 191.88 | 8 | 191.88 | 0.004667%
| Mano de Obra | PEON | hh | 1 | 8 | 17.181 | 137.448 | 8 | 137.448 | 0.003343%
| Materiales | Suministro de TABLERO DE ENERGIA SOLAR TS-A1.1 | und |  | 1 | 1251 | 1251 | 1 | 1251 | 0.03043%
| Equipos | HERRAMIENTAS MANUALES | %mo |  | 3 | 352.384 | 10.5715 | 3 | 10.5715 | 0.0002571%
TABLERO DE ENERGIA SOLAR TS-A4.1 | [7 empty] | 20.8 | 1649.9251 | 0.04013%
| Mano de Obra | CAPATAZ | hh | 0.1 | 0.8 | 28.782 | 23.0256 | 0.8 | 23.0256 | 0.0005601%
| Mano de Obra | OPERARIO | hh | 1 | 8 | 23.985 | 191.88 | 8 | 191.88 | 0.004667%
| Mano de Obra | PEON | hh | 1 | 8 | 17.181 | 137.448 | 8 | 137.448 | 0.003343%
| Materiales | Suministro de TABLERO DE ENERGIA SOLAR TS-A4.1 | und |  | 1 | 1287 | 1287 | 1 | 1287 | 0.03131%
| Equipos | HERRAMIENTAS MANUALES | %mo |  | 3 | 352.384 | 10.5715 | 3 | 10.5715 | 0.0002571%
TABLERO DE ENERGIA SOLAR TS-B1.1 | [7 empty] | 22.8 | 1490.9728 | 0.03627%
| Mano de Obra | CAPATAZ | hh | 0.1 | 0.8 | 28.782 | 23.0256 | 0.8 | 23.0256 | 0.0005601%
| Mano de Obra | OPERARIO | hh | 1 | 8 | 23.985 | 191.88 | 8 | 191.88 | 0.004667%
| Mano de Obra | PEON | hh | 1 | 8 | 17.181 | 137.448 | 8 | 137.448 | 0.003343%
| Materiales | Suministro de TABLERO DE ENERGIA SOLAR TS-B1.1 | und |  | 1 | 1121 | 1121 | 1 | 1121 | 0.02727%
| Equipos | HERRAMIENTAS MANUALES | %mo |  | 5 | 352.384 | 17.6192 | 5 | 17.6192 | 0.0004286%
TABLERO DE FUERZA TF-A1.1 | [7 empty] | 20.8 | 2345.9251 | 0.05706%
| Mano de Obra | CAPATAZ | hh | 0.1 | 0.8 | 28.782 | 23.0256 | 0.8 | 23.0256 | 0.0005601%
| Mano de Obra | OPERARIO | hh | 1 | 8 | 23.985 | 191.88 | 8 | 191.88 | 0.004667%
| Mano de Obra | PEON | hh | 1 | 8 | 17.181 | 137.448 | 8 | 137.448 | 0.003343%
| Materiales | Suministro de TABLERO DE FUERZA TF-A1.1 | und |  | 1 | 1983 | 1983 | 1 | 1983 | 0.04824%
| Equipos | HERRAMIENTAS MANUALES | %mo |  | 3 | 352.384 | 10.5715 | 3 | 10.5715 | 0.0002571%
TABLERO DE FUERZA TF-A1.2 | [7 empty] | 20.8 | 2429.9251 | 0.05911%
| Mano de Obra | CAPATAZ | hh | 0.1 | 0.8 | 28.782 | 23.0256 | 0.8 | 23.0256 | 0.0005601%
| Mano de Obra | OPERARIO | hh | 1 | 8 | 23.985 | 191.88 | 8 | 191.88 | 0.004667%
| Mano de Obra | PEON | hh | 1 | 8 | 17.181 | 137.448 | 8 | 137.448 | 0.003343%
| Materiales | Suministro de TABLERO DE FUERZA TF-A1.2 | und |  | 1 | 2067 | 2067 | 1 | 2067 | 0.05028%
| Equipos | HERRAMIENTAS MANUALES | %mo |  | 3 | 352.384 | 10.5715 | 3 | 10.5715 | 0.0002571%
TABLERO DE FUERZA TF-A1.3 | [7 empty] | 20.8 | 1586.9251 | 0.0386%
| Mano de Obra | CAPATAZ | hh | 0.1 | 0.8 | 28.782 | 23.0256 | 0.8 | 23.0256 | 0.0005601%
| Mano de Obra | OPERARIO | hh | 1 | 8 | 23.985 | 191.88 | 8 | 191.88 | 0.004667%
| Mano de Obra | PEON | hh | 1 | 8 | 17.181 | 137.448 | 8 | 137.448 | 0.003343%
| Materiales | Suministro de TABLERO DE FUERZA TF-A1.3 | und |  | 1 | 1224 | 1224 | 1 | 1224 | 0.02977%
| Equipos | HERRAMIENTAS MANUALES | %mo |  | 3 | 352.384 | 10.5715 | 3 | 10.5715 | 0.0002571%
TABLERO DE FUERZA TF-AS01 | [7 empty] | 22.8 | 2334.9728 | 0.0568%
| Mano de Obra | CAPATAZ | hh | 0.1 | 0.8 | 28.782 | 23.0256 | 0.8 | 23.0256 | 0.0005601%
| Mano de Obra | OPERARIO | hh | 1 | 8 | 23.985 | 191.88 | 8 | 191.88 | 0.004667%
| Mano de Obra | PEON | hh | 1 | 8 | 17.181 | 137.448 | 8 | 137.448 | 0.003343%
| Materiales | Suministro de TABLERO DE FUERZA TF-AS01 | und |  | 1 | 1965 | 1965 | 1 | 1965 | 0.0478%
| Equipos | HERRAMIENTAS MANUALES | %mo |  | 5 | 352.384 | 17.6192 | 5 | 17.6192 | 0.0004286%
TABLERO DE FUERZA TF-AS02 | [7 empty] | 22.8 | 2334.9728 | 0.0568%
| Mano de Obra | CAPATAZ | hh | 0.1 | 0.8 | 28.782 | 23.0256 | 0.8 | 23.0256 | 0.0005601%
| Mano de Obra | OPERARIO | hh | 1 | 8 | 23.985 | 191.88 | 8 | 191.88 | 0.004667%
| Mano de Obra | PEON | hh | 1 | 8 | 17.181 | 137.448 | 8 | 137.448 | 0.003343%
| Materiales | Suministro de TABLERO DE FUERZA TF-AS02 | und |  | 1 | 1965 | 1965 | 1 | 1965 | 0.0478%
| Equipos | HERRAMIENTAS MANUALES | %mo |  | 5 | 352.384 | 17.6192 | 5 | 17.6192 | 0.0004286%
TABLERO DE FUERZA TF-AS03 | [7 empty] | 20.8 | 2327.9251 | 0.05663%
| Mano de Obra | CAPATAZ | hh | 0.1 | 0.8 | 28.782 | 23.0256 | 0.8 | 23.0256 | 0.0005601%
| Mano de Obra | OPERARIO | hh | 1 | 8 | 23.985 | 191.88 | 8 | 191.88 | 0.004667%
| Mano de Obra | PEON | hh | 1 | 8 | 17.181 | 137.448 | 8 | 137.448 | 0.003343%
| Materiales | Suministro de TABLERO DE FUERZA TF-AS03 | und |  | 1 | 1965 | 1965 | 1 | 1965 | 0.0478%
| Equipos | HERRAMIENTAS MANUALES | %mo |  | 3 | 352.384 | 10.5715 | 3 | 10.5715 | 0.0002571%
TABLERO DE FUERZA TF-B1.1 | [7 empty] | 20.8 | 1670.9251 | 0.04064%
| Mano de Obra | CAPATAZ | hh | 0.1 | 0.8 | 28.782 | 23.0256 | 0.8 | 23.0256 | 0.0005601%
| Mano de Obra | OPERARIO | hh | 1 | 8 | 23.985 | 191.88 | 8 | 191.88 | 0.004667%
| Mano de Obra | PEON | hh | 1 | 8 | 17.181 | 137.448 | 8 | 137.448 | 0.003343%
| Materiales | Suministro de TABLERO DE FUERZA TF-B1.1 | und |  | 1 | 1308 | 1308 | 1 | 1308 | 0.03182%
| Equipos | HERRAMIENTAS MANUALES | %mo |  | 3 | 352.384 | 10.5715 | 3 | 10.5715 | 0.0002571%
TABLERO DE FUERZA TFG-ACI | [7 empty] | 22.8 | 9816.9728 | 0.2388%
| Mano de Obra | CAPATAZ | hh | 0.1 | 0.8 | 28.782 | 23.0256 | 0.8 | 23.0256 | 0.0005601%
| Mano de Obra | OPERARIO | hh | 1 | 8 | 23.985 | 191.88 | 8 | 191.88 | 0.004667%
| Mano de Obra | PEON | hh | 1 | 8 | 17.181 | 137.448 | 8 | 137.448 | 0.003343%
| Materiales | Suministro de TABLERO DE FUERZA TFG-ACI | und |  | 1 | 9447 | 9447 | 1 | 9447 | 0.2298%
| Equipos | HERRAMIENTAS MANUALES | %mo |  | 5 | 352.384 | 17.6192 | 5 | 17.6192 | 0.0004286%
TABLERO DE FUERZA TFG-B | [7 empty] | 22.8 | 2334.9728 | 0.0568%
| Mano de Obra | CAPATAZ | hh | 0.1 | 0.8 | 28.782 | 23.0256 | 0.8 | 23.0256 | 0.0005601%
| Mano de Obra | OPERARIO | hh | 1 | 8 | 23.985 | 191.88 | 8 | 191.88 | 0.004667%
| Mano de Obra | PEON | hh | 1 | 8 | 17.181 | 137.448 | 8 | 137.448 | 0.003343%
| Materiales | Suministro de TABLERO DE FUERZA TFG-B | und |  | 1 | 1965 | 1965 | 1 | 1965 | 0.0478%
| Equipos | HERRAMIENTAS MANUALES | %mo |  | 5 | 352.384 | 17.6192 | 5 | 17.6192 | 0.0004286%
TABLERO DE TRANSFERENCIA TTA-1 | [7 empty] | 20.8 | 28628.9251 | 0.6964%
| Mano de Obra | CAPATAZ | hh | 0.1 | 0.8 | 28.782 | 23.0256 | 0.8 | 23.0256 | 0.0005601%
| Mano de Obra | OPERARIO | hh | 1 | 8 | 23.985 | 191.88 | 8 | 191.88 | 0.004667%
| Mano de Obra | PEON | hh | 1 | 8 | 17.181 | 137.448 | 8 | 137.448 | 0.003343%
| Materiales | Suministro de TABLERO DE TRANSFERENCIA TTA-1 | und |  | 1 | 28266 | 28266 | 1 | 28266 | 0.6876%
| Equipos | HERRAMIENTAS MANUALES | %mo |  | 3 | 352.384 | 10.5715 | 3 | 10.5715 | 0.0002571%
TABLERO DE TRANSFERENCIA TTA-2 | [7 empty] | 22.8 | 14667.9728 | 0.3568%
| Mano de Obra | CAPATAZ | hh | 0.1 | 0.8 | 28.782 | 23.0256 | 0.8 | 23.0256 | 0.0005601%
| Mano de Obra | OPERARIO | hh | 1 | 8 | 23.985 | 191.88 | 8 | 191.88 | 0.004667%
| Mano de Obra | PEON | hh | 1 | 8 | 17.181 | 137.448 | 8 | 137.448 | 0.003343%
| Materiales | Suministro de TABLERO DE TRANSFERENCIA TTA-2 | und |  | 1 | 14298 | 14298 | 1 | 14298 | 0.3478%
| Equipos | HERRAMIENTAS MANUALES | %mo |  | 5 | 352.384 | 17.6192 | 5 | 17.6192 | 0.0004286%
TABLERO Y BOMBA PARA AGUA 3HP (BOMBAS FALTANTES) | [7 empty] | 62.6 | 13287.1904 | 0.3232%
| Mano de Obra | CAPATAZ | hh | 0.2 | 1.6 | 28.782 | 46.0512 | 1.6 | 46.0512 | 0.00112%
| Mano de Obra | OFICIAL | hh | 4 | 32 | 18.95 | 606.4 | 32 | 606.4 | 0.01475%
| Mano de Obra | OPERARIO | hh | 2 | 16 | 23.985 | 383.76 | 16 | 383.76 | 0.009335%
| Materiales | AUTOMATICO DE NIVEL LUISE GL90 CABLE DE 3.0 MTS | und |  | 1 | 86.0288 | 86.0288 | 1 | 86.0288 | 0.002093%
| Materiales | INSTALACION Y CONFIGURACION DE TABLERO Y BOMBA PARA AGUA 3HP (BOMBAS FALTANTES) | und |  | 1 | 500 | 500 | 1 | 500 | 0.01216%
| Materiales | PENTAX MULT. HORIZONTAL MOD, U 99-350/4T, 3.5HP Trif. 60HZ, CUERPO HIDRAULICO ACERO INOXIDABLE AISI 304 | und |  | 3 | 2496.1136 | 7488.3408 | 3 | 7488.3408 | 0.1821%
| Materiales | TABLERO PRESION CONSTANTE 1 BOMBAS 1 VARIADOR DE 4HP 220V | und |  | 1 | 3058.9856 | 3058.9856 | 1 | 3058.9856 | 0.07441%
| Materiales | TANQUE HIDRONEUMATICO MAXIVAREM - VERTICAL 100LTS 10 BAR | und |  | 1 | 986.8496 | 986.8496 | 1 | 986.8496 | 0.024%
| Equipos | HERRAMIENTAS MANUALES | %mo |  | 5 | 1036.288 | 51.8144 | 5 | 51.8144 | 0.00126%
| Equipos | MANOMETRO CON GLICERINA RANGO DE 0-150PSI | und |  | 1 | 78.96 | 78.96 | 1 | 78.96 | 0.001921%
TEE HORIZONTAL 90° DE BANDEJA PORTA CABLE 500×150 | [7 empty] | 41.6848 | 602.4386 | 0.01465%
| Mano de Obra | CAPATAZ | hh | 0.1875 | 0.1 | 28.782 | 2.8782 | 0.4 | 11.5128 | 0.00028%
| Mano de Obra | OPERARIO | hh | 1 | 0.53333 | 23.985 | 12.792 | 2.1333 | 51.168 | 0.001245%
| Mano de Obra | PEON | hh | 2 | 1.0667 | 17.181 | 18.3264 | 4.2667 | 73.3056 | 0.001783%
| Materiales | ARANDELA PLANA DE 3/8" | cto |  | 0.0267 | 5.355 | 0.14298 | 0.1068 | 0.57191 | 1.391e-05%
| Materiales | CINTILLO AMARRACABLE 10cm | bol |  | 0.1 | 1.908 | 0.1908 | 0.4 | 0.7632 | 1.856e-05%
| Materiales | CINTILLO AMARRACABLE 15cm | bol |  | 0.1 | 2.979 | 0.2979 | 0.4 | 1.1916 | 2.898e-05%
| Materiales | DISCO DE CORTE 7 1/4" | und |  | 0.0025 | 7.91 | 0.019775 | 0.01 | 0.0791 | 1.924e-06%
| Materiales | HOJA DE SIERRA | und |  | 0.005 | 6.786 | 0.03393 | 0.02 | 0.13572 | 3.301e-06%
| Materiales | PERNO DE 3/8"x1" | cto |  | 0.0267 | 2.457 | 0.065602 | 0.1068 | 0.26241 | 6.383e-06%
| Materiales | TACO DE EXPANCION DE 3/8'' | und |  | 1.333 | 0.48 | 0.63984 | 5.332 | 2.5594 | 6.225e-05%
| Materiales | TEE HORIZONTAL 90° DE BANDEJA PORTA CABLE 500×150 | und |  | 1.05 | 97.45 | 102.3225 | 4.2 | 409.29 | 0.009956%
| Materiales | TUERCA DE Ø3/8" | und |  | 0.0267 | 22.5 | 0.60075 | 0.1068 | 2.403 | 5.845e-05%
| Materiales | VARILLA ROSCADA DE 3/8"x1.8m | und |  | 0.5556 | 10.674 | 5.9305 | 2.2224 | 23.7219 | 0.000577%
| Materiales | Riel acanalado 4x4/4x2 | pza |  | 0.12 | 22.03 | 2.6436 | 0.48 | 10.5744 | 0.0002572%
| Equipos | ANDAMIO CON TABLONES Y GARRUCHAS | he |  | 0.375 | 5.4 | 2.025 | 1.5 | 8.1 | 0.000197%
| Equipos | HERRAMIENTAS MANUALES | %mo |  | 5 | 33.998 | 1.6999 | 20 | 6.7996 | 0.0001654%
TEE VERTICAL 90° DE BANDEJA PORTA CABLE 500×150 | [7 empty] | 103.7453 | 1491.9934 | 0.03629%
| Mano de Obra | CAPATAZ | hh | 0.1 | 0.053333 | 28.782 | 1.535 | 0.53333 | 15.3504 | 0.0003734%
| Mano de Obra | OPERARIO | hh | 1 | 0.53333 | 23.985 | 12.792 | 5.3333 | 127.92 | 0.003112%
| Mano de Obra | PEON | hh | 2 | 1.0667 | 17.181 | 18.3264 | 10.6667 | 183.264 | 0.004458%
| Materiales | ARANDELA PLANA DE 3/8" | cto |  | 0.0267 | 5.355 | 0.14298 | 0.267 | 1.4298 | 3.478e-05%
| Materiales | CINTILLO AMARRACABLE 10cm | bol |  | 0.1 | 1.908 | 0.1908 | 1 | 1.908 | 4.641e-05%
| Materiales | CINTILLO AMARRACABLE 15cm | bol |  | 0.1 | 2.979 | 0.2979 | 1 | 2.979 | 7.246e-05%
| Materiales | DISCO DE CORTE 7 1/4" | und |  | 0.0025 | 7.91 | 0.019775 | 0.025 | 0.19775 | 4.81e-06%
| Materiales | HOJA DE SIERRA | und |  | 0.005 | 6.786 | 0.03393 | 0.05 | 0.3393 | 8.253e-06%
| Materiales | PERNO DE 3/8"x1" | cto |  | 0.0267 | 2.457 | 0.065602 | 0.267 | 0.65602 | 1.596e-05%
| Materiales | TACO DE EXPANCION DE 3/8'' | und |  | 1.333 | 0.48 | 0.63984 | 13.33 | 6.3984 | 0.0001556%
| Materiales | TEE VERTICAL 90° DE BANDEJA PORTA CABLE 500×150 | und |  | 1.05 | 97.45 | 102.3225 | 10.5 | 1023.225 | 0.02489%
| Materiales | TUERCA DE Ø3/8" | und |  | 0.0267 | 22.5 | 0.60075 | 0.267 | 6.0075 | 0.0001461%
| Materiales | VARILLA ROSCADA DE 3/8"x1.8m | und |  | 0.5556 | 10.674 | 5.9305 | 5.556 | 59.3047 | 0.001443%
| Materiales | Riel acanalado 4x4/4x2 | pza |  | 0.12 | 22.03 | 2.6436 | 1.2 | 26.436 | 0.000643%
| Equipos | ANDAMIO CON TABLONES Y GARRUCHAS | he |  | 0.375 | 5.4 | 2.025 | 3.75 | 20.25 | 0.0004926%
| Equipos | HERRAMIENTAS MANUALES | %mo |  | 5 | 32.6549 | 1.6327 | 50 | 16.3275 | 0.0003972%
TELEFONO IP TIPO I, DE USO GENERAL | [7 empty] | 684 | 15812.7984 | 0.3846%
| Mano de Obra | CAPATAZ | hh | 0.1 | 0.8 | 28.782 | 23.0256 | 24 | 690.768 | 0.0168%
| Mano de Obra | OPERARIO | hh | 1 | 8 | 23.985 | 191.88 | 240 | 5756.4 | 0.14%
| Mano de Obra | PEON | hh | 1 | 8 | 17.181 | 137.448 | 240 | 4123.44 | 0.1003%
| Materiales | TELEFONO IP TIPO I, DE USO GENERAL | und |  | 1 | 157.122 | 157.122 | 30 | 4713.66 | 0.1147%
| Equipos | HERRAMIENTAS MANUALES | %mo |  | 5 | 352.3536 | 17.6177 | 150 | 528.5304 | 0.01286%
TOMACORRIENTE DOBLE A PRUEBA DE AGUA 15A, 220V | [7 empty] | 406.3667 | 4127.422 | 0.1004%
| Mano de Obra | CAPATAZ | hh | 0.1 | 0.13333 | 28.782 | 3.8376 | 9.7333 | 280.1448 | 0.006814%
| Mano de Obra | OPERARIO | hh | 1 | 1.3333 | 23.985 | 31.98 | 97.3333 | 2334.54 | 0.05679%
| Materiales | CINTA AISLANTE 3/4" x 20 m | und |  | 0.1 | 5.769 | 0.5769 | 7.3 | 42.1137 | 0.001024%
| Materiales | TOMACORRIENTE BIPOLAR DOBLE A PRUEBA DE AGUA | und |  | 1 | 19.071 | 19.071 | 73 | 1392.183 | 0.03386%
| Equipos | HERRAMIENTAS MANUALES | %mo |  | 3 | 35.8176 | 1.0745 | 219 | 78.4405 | 0.001908%
TOMACORRIENTE DOBLE CON TOMA A TIERRA 15A, 220V | [7 empty] | 801.6 | 7371.94 | 0.1793%
| Mano de Obra | CAPATAZ | hh | 0.1 | 0.13333 | 28.782 | 3.8376 | 19.2 | 552.6144 | 0.01344%
| Mano de Obra | OPERARIO | hh | 1 | 1.3333 | 23.985 | 31.98 | 192 | 4605.12 | 0.112%
| Materiales | CINTA AISLANTE 3/4" x 20 m | und |  | 0.1 | 5.769 | 0.5769 | 14.4 | 83.0736 | 0.002021%
| Materiales | TOMACORRIENTE BIPOLAR DOBLE+TOMA TIERRA | und |  | 1 | 13.725 | 13.725 | 144 | 1976.4 | 0.04807%
| Equipos | HERRAMIENTAS MANUALES | %mo |  | 3 | 35.8176 | 1.0745 | 432 | 154.732 | 0.003764%
TOMACORRIENTE DOBLE ESTABILIZADOS 15A, 220V | [7 empty] | 529.2 | 6298.8317 | 0.1532%
| Mano de Obra | CAPATAZ | hh | 0.1 | 0.2 | 28.782 | 5.7564 | 16.8 | 483.5376 | 0.01176%
| Mano de Obra | OPERARIO | hh | 1 | 2 | 23.985 | 47.97 | 168 | 4029.48 | 0.09801%
| Materiales | CINTA AISLANTE 3/4" x 20 m | und |  | 0.1 | 5.769 | 0.5769 | 8.4 | 48.4596 | 0.001179%
| Materiales | TOMACORRIENTE BIPOLAR DOBLE ESTABILIZADO | und |  | 1 | 19.071 | 19.071 | 84 | 1601.964 | 0.03897%
| Equipos | HERRAMIENTAS MANUALES | %mo |  | 3 | 53.7264 | 1.6118 | 252 | 135.3905 | 0.003293%
TUBERIA Ø020MM EMT | [7 empty] | 2171.07 | 5650.7413 | 0.1375%
| Mano de Obra | CAPATAZ | hh | 0.1 | 0.013333 | 28.782 | 0.38376 | 3.784 | 108.9111 | 0.002649%
| Mano de Obra | OPERARIO | hh | 1 | 0.13333 | 23.985 | 3.198 | 37.84 | 907.5924 | 0.02208%
| Mano de Obra | PEON | hh | 1 | 0.13333 | 17.181 | 2.2908 | 37.84 | 650.129 | 0.01581%
| Materiales | CONECTOR Ø 20MM EMT | und |  | 0.33 | 0.84746 | 0.27966 | 93.654 | 79.3678 | 0.001931%
| Materiales | CURVA Ø 020MM EMT | und |  | 0.33 | 5.5085 | 1.8178 | 93.654 | 515.8907 | 0.01255%
| Materiales | PERCHA DE TUBERIA Ø20MM EMT | und |  | 0.33 | 2.09 | 0.6897 | 93.654 | 195.7369 | 0.004761%
| Materiales | TUBERÍA Ø20MM EMT | m |  | 1.05 | 10.1695 | 10.678 | 297.99 | 3030.4068 | 0.07371%
| Materiales | UNION CONDUIT Ø 020MM EMT | und |  | 0.33 | 0.84746 | 0.27966 | 93.654 | 79.3678 | 0.001931%
| Equipos | HERRAMIENTAS MANUALES | %mo |  | 5 | 5.8731 | 0.29365 | 1419 | 83.3388 | 0.002027%
TUBERIA Ø025MM EMT | [7 empty] | 505.2309 | 924.0363 | 0.02248%
| Mano de Obra | CAPATAZ | hh | 0.1 | 0.013333 | 28.782 | 0.38376 | 1.4644 | 42.1494 | 0.001025%
| Mano de Obra | OPERARIO | hh | 1 | 0.13333 | 23.985 | 3.198 | 14.6444 | 351.2453 | 0.008544%
| Mano de Obra | PEON | hh | 1 | 0.13333 | 17.181 | 2.2908 | 14.6444 | 251.605 | 0.00612%
| Materiales | CONECTOR Ø 25MM EMT | und |  | 0.33 | 1.2712 | 0.41949 | 36.2448 | 46.0739 | 0.001121%
| Materiales | CURVA Ø 025MM EMT | und |  | 0.33 | 2.5424 | 0.83898 | 36.2448 | 92.1479 | 0.002241%
| Materiales | PERCHA DE TUBERIA Ø25MM EMT | und |  | 0.33 | 2.08 | 0.6864 | 36.2448 | 75.3892 | 0.001834%
| Materiales | UNION CONDUIT Ø 025MM EMT | und |  | 0.33 | 1.2712 | 0.41949 | 36.2448 | 46.0739 | 0.001121%
| Equipos | HERRAMIENTAS MANUALES | %mo |  | 3 | 5.8731 | 0.17619 | 329.4984 | 19.3517 | 0.0004707%
TUBERIA Ø065MM PVC-P | [7 empty] | 3883.8354 | 33799.6354 | 0.8222%
| Mano de Obra | CAPATAZ | hh | 0.1 | 0.013333 | 28.782 | 0.38376 | 8.0021 | 230.3174 | 0.005602%
| Mano de Obra | OPERARIO | hh | 1 | 0.13333 | 23.985 | 3.198 | 80.0213 | 1919.3117 | 0.04669%
| Mano de Obra | PEON | hh | 2 | 0.26667 | 17.181 | 4.5816 | 160.0427 | 2749.6931 | 0.06688%
| Materiales | PEGAMENTO PARA PVC DE 1/4 GLN | und |  | 0.008 | 73.143 | 0.58514 | 4.8013 | 351.18 | 0.008542%
| Materiales | Suministro de TUBERIA Ø065MM PVC-P | m |  | 1.05 | 44.9153 | 47.161 | 630.168 | 28304.1559 | 0.6885%
| Equipos | HERRAMIENTAS MANUALES | %mo |  | 5 | 8.1637 | 0.40819 | 3000.8 | 244.9773 | 0.005959%
TUBERIA Ø080MM FLEXIBLE METALICA | [7 empty] | 166.8467 | 545.1537 | 0.01326%
| Mano de Obra | CAPATAZ | hh | 0.1 | 0.013333 | 28.782 | 0.38376 | 0.50606 | 14.5653 | 0.0003543%
| Mano de Obra | OPERARIO | hh | 1 | 0.13333 | 23.985 | 3.198 | 5.0606 | 121.3776 | 0.002952%
| Mano de Obra | PEON | hh | 1 | 0.13333 | 17.181 | 2.2908 | 5.0606 | 86.9455 | 0.002115%
| Materiales | TUBERÍA Ø080MM TUBERIA FLEXIBLE METALICA | m |  | 1.05 | 7.6271 | 8.0085 | 39.8519 | 303.9554 | 0.007394%
| Materiales | PERCHA DE TUBERIA Ø080MM TUBERIA FLEXIBLE METALICA | und |  | 0.033 | 2.5 | 0.0825 | 1.2525 | 3.1312 | 7.617e-05%
| Materiales | PRENSAESTOPA PARA TUBERIA Ø080MM FLEXIBLE METALICA | und |  | 0.033 | 6.7797 | 0.22373 | 1.2525 | 8.4915 | 0.0002065%
| Equipos | HERRAMIENTAS MANUALES | %mo |  | 3 | 5.8731 | 0.17619 | 113.8626 | 6.6872 | 0.0001627%
TUBERIA Ø090MM PVC-P | [7 empty] | 821.4272 | 3696.3317 | 0.08991%
| Mano de Obra | CAPATAZ | hh | 0.1 | 0.016 | 28.782 | 0.46051 | 2.2528 | 64.8401 | 0.001577%
| Mano de Obra | OPERARIO | hh | 1 | 0.16 | 23.985 | 3.8376 | 22.528 | 540.3341 | 0.01314%
| Mano de Obra | PEON | hh | 2 | 0.32 | 17.181 | 5.4979 | 45.056 | 774.1071 | 0.01883%
| Materiales | PEGAMENTO PARA PVC DE 1/4 GLN | und |  | 0.008 | 73.143 | 0.58514 | 1.1264 | 82.3883 | 0.002004%
| Materiales | Suministro de TUBERIA Ø090MM PVC-P | und |  | 0.33 | 46.6102 | 15.3814 | 46.464 | 2165.6949 | 0.05268%
| Equipos | HERRAMIENTAS MANUALES | %mo |  | 5 | 9.7965 | 0.48982 | 704 | 68.9672 | 0.001678%
TUBERIA Ø100MM EMT | [7 empty] | 51.3572 | 1721.8334 | 0.04188%
| Mano de Obra | CAPATAZ | hh | 0.1 | 0.025 | 28.782 | 0.71955 | 0.2178 | 6.2687 | 0.0001525%
| Mano de Obra | OPERARIO | hh | 1 | 0.25 | 23.985 | 5.9962 | 2.178 | 52.2393 | 0.001271%
| Mano de Obra | PEON | hh | 1 | 0.25 | 17.181 | 4.2953 | 2.178 | 37.4202 | 0.0009102%
| Materiales | CONECTOR Ø 100MM EMT | und |  | 0.33 | 27.1186 | 8.9492 | 2.875 | 77.965 | 0.001896%
| Materiales | CURVA Ø 0100MM EMT | und |  | 0.33 | 59.322 | 19.5763 | 2.875 | 170.5485 | 0.004148%
| Materiales | PERCHA DE TUBERIA Ø100MM EMT | und |  | 0.33 | 6.18 | 2.0394 | 2.875 | 17.7673 | 0.0004322%
| Materiales | TUBERÍA Ø100MM EMT | m |  | 1.05 | 141.5254 | 148.6017 | 9.1476 | 1294.618 | 0.03149%
| Materiales | UNION CONDUIT Ø 100MM EMT | und |  | 0.33 | 21.6102 | 7.1314 | 2.875 | 62.1284 | 0.001511%
| Equipos | HERRAMIENTAS MANUALES | %mo |  | 3 | 11.012 | 0.33036 | 26.136 | 2.8781 | 7.001e-05%
TUBERIA Ø150MM FLEXIBLE METALICA | [7 empty] | 400.0374 | 2182.2521 | 0.05308%
| Mano de Obra | CAPATAZ | hh | 0.1 | 0.026667 | 28.782 | 0.76752 | 2.0242 | 58.2612 | 0.001417%
| Mano de Obra | OPERARIO | hh | 1 | 0.26667 | 23.985 | 6.396 | 20.2422 | 485.5103 | 0.01181%
| Mano de Obra | PEON | hh | 1 | 0.26667 | 17.181 | 4.5816 | 20.2422 | 347.7821 | 0.00846%
| Materiales | TUBERÍA Ø150MM FLEXIBLE METALICA | m |  | 1.05 | 11.8644 | 12.4576 | 79.7039 | 945.6389 | 0.023%
| Materiales | PRENSAESTOPA PARA TUBERIA Ø150MM FLEXIBLE METALICA | und |  | 0.33 | 7.6271 | 2.5169 | 25.0498 | 191.0577 | 0.004647%
| Materiales | PERCHA DE TUBERIA Ø150MM TUBERIA FLEXIBLE METALICA | und |  | 0.33 | 5.08 | 1.6764 | 25.0498 | 127.2529 | 0.003095%
| Equipos | HERRAMIENTAS MANUALES | %mo |  | 3 | 11.7461 | 0.35238 | 227.7253 | 26.7489 | 0.0006507%
TUBERIA PVC-SAP ELECTRICAS DE Ø100mm | [7 empty] | 5272.8756 | 57598.5788 | 1.401%
| Mano de Obra | CAPATAZ | hh | 0.1 | 0.022857 | 28.782 | 0.65787 | 16.9785 | 488.6743 | 0.01189%
| Mano de Obra | OPERARIO | hh | 1 | 0.22857 | 23.985 | 5.4823 | 169.7847 | 4072.2857 | 0.09906%
| Mano de Obra | PEON | hh | 2 | 0.45714 | 17.181 | 7.8542 | 339.5694 | 5834.1414 | 0.1419%
| Materiales | PEGAMENTO PARA PVC DE 1/4 GLN | und |  | 0.01 | 73.143 | 0.73143 | 7.4281 | 543.3121 | 0.01322%
| Materiales | TUBERIA PVC SAP ELECTRICA Ø100mm | m |  | 1.05 | 53.388 | 56.0574 | 779.9484 | 41639.8852 | 1.013%
| Materiales | UNION CONDUIT DE Ø80mm | und |  | 0.33 | 18.36 | 6.0588 | 245.1266 | 4500.5251 | 0.1095%
| Equipos | HERRAMIENTAS MANUALES | %mo |  | 5 | 13.9943 | 0.69972 | 3714.04 | 519.7551 | 0.01264%
TUBERIA PVC-SAP ELECTRICAS DE Ø20mm | [7 empty] | 61036.1376 | 107261.0805 | 2.609%
| Mano de Obra | CAPATAZ | hh | 0.1 | 0.013333 | 28.782 | 0.38376 | 119.6482 | 3443.7146 | 0.08377%
| Mano de Obra | OPERARIO | hh | 1 | 0.13333 | 23.985 | 3.198 | 1196.482 | 28697.6214 | 0.6981%
| Mano de Obra | PEON | hh | 2 | 0.26667 | 17.181 | 4.5816 | 2392.9641 | 41113.5154 | 1%
| Materiales | PEGAMENTO PARA PVC DE 1/4 GLN | und |  | 0.005 | 73.143 | 0.36572 | 44.8681 | 3281.7857 | 0.07983%
| Materiales | TUBERIA PVC SAP ELECTRICA Ø20mm | m |  | 1.05 | 2.412 | 2.5326 | 9422.296 | 22726.5779 | 0.5528%
| Materiales | UNION CONDUIT DE Ø20mm | und |  | 0.3334 | 1.449 | 0.4831 | 2991.8033 | 4335.123 | 0.1054%
| Equipos | HERRAMIENTAS MANUALES | %mo |  | 5 | 8.1634 | 0.40817 | 44868.076 | 3662.7426 | 0.08909%
TUBERIA PVC-SAP ELECTRICAS DE Ø25mm | [7 empty] | 27592.9291 | 52681.0954 | 1.281%
| Mano de Obra | CAPATAZ | hh | 0.1 | 0.013333 | 28.782 | 0.38376 | 54.0932 | 1556.9098 | 0.03787%
| Mano de Obra | OPERARIO | hh | 1 | 0.13333 | 23.985 | 3.198 | 540.9318 | 12974.2483 | 0.3156%
| Mano de Obra | PEON | hh | 2 | 0.26667 | 17.181 | 4.5816 | 1081.8635 | 18587.4972 | 0.4521%
| Materiales | PEGAMENTO PARA PVC DE 1/4 GLN | und |  | 0.008 | 73.143 | 0.58514 | 32.4559 | 2373.9223 | 0.05774%
| Materiales | TUBERIA PVC SAP ELECTRICA Ø25mm | m |  | 1.05 | 3.024 | 3.1752 | 4259.8376 | 12881.749 | 0.3133%
| Materiales | UNION CONDUIT DE Ø25mm | und |  | 0.33 | 1.98 | 0.6534 | 1338.8061 | 2650.8361 | 0.06448%
| Equipos | HERRAMIENTAS MANUALES | %mo |  | 5 | 8.1634 | 0.40817 | 20284.941 | 1655.9328 | 0.04028%
TUBERIA PVC-SAP ELECTRICAS DE Ø35mm | [7 empty] | 1116.2342 | 3342.0426 | 0.08129%
| Mano de Obra | CAPATAZ | hh | 0.1 | 0.02 | 28.782 | 0.57564 | 3.1856 | 91.6879 | 0.00223%
| Mano de Obra | OPERARIO | hh | 1 | 0.2 | 23.985 | 4.797 | 31.856 | 764.0662 | 0.01859%
| Mano de Obra | PEON | hh | 2 | 0.4 | 17.181 | 6.8724 | 63.712 | 1094.6359 | 0.02663%
| Materiales | PEGAMENTO PARA PVC DE 1/4 GLN | und |  | 0.008 | 73.143 | 0.58514 | 1.2742 | 93.2017 | 0.002267%
| Materiales | TUBERIA PVC SAP ELECTRICA Ø35mm | m |  | 1.05 | 5.823 | 6.1141 | 167.244 | 973.8618 | 0.02369%
| Materiales | UNION CONDUIT DE Ø35mm | und |  | 0.33 | 4.32 | 1.4256 | 52.5624 | 227.0696 | 0.005523%
| Equipos | HERRAMIENTAS MANUALES | %mo |  | 5 | 12.245 | 0.61225 | 796.4 | 97.5195 | 0.002372%
TUBERIA PVC-SAP ELECTRICAS DE Ø50mm | [7 empty] | 4693.1174 | 15955.3175 | 0.3881%
| Mano de Obra | CAPATAZ | hh | 0.1 | 0.02 | 28.782 | 0.57564 | 13.3936 | 385.4946 | 0.009377%
| Mano de Obra | OPERARIO | hh | 1 | 0.2 | 23.985 | 4.797 | 133.936 | 3212.455 | 0.07814%
| Mano de Obra | PEON | hh | 2 | 0.4 | 17.181 | 6.8724 | 267.872 | 4602.3088 | 0.1119%
| Materiales | PEGAMENTO PARA PVC DE 1/4 GLN | und |  | 0.008 | 73.143 | 0.58514 | 5.3574 | 391.8592 | 0.009532%
| Materiales | TUBERIA PVC SAP ELECTRICA Ø50mm | m |  | 1.05 | 8.361 | 8.779 | 703.164 | 5879.1542 | 0.143%
| Materiales | UNION CONDUIT DE Ø40mm | und |  | 0.33 | 4.86 | 1.6038 | 220.9944 | 1074.0328 | 0.02613%
| Equipos | HERRAMIENTAS MANUALES | %mo |  | 5 | 12.245 | 0.61225 | 3348.4 | 410.0129 | 0.009973%
TUBERIA PVC-SAP ELECTRICAS DE Ø80mm | [7 empty] | 7155.9772 | 60678.2432 | 1.476%
| Mano de Obra | CAPATAZ | hh | 0.1 | 0.022857 | 28.782 | 0.65787 | 23.042 | 663.1945 | 0.01613%
| Mano de Obra | OPERARIO | hh | 1 | 0.22857 | 23.985 | 5.4823 | 230.4199 | 5526.6207 | 0.1344%
| Mano de Obra | PEON | hh | 2 | 0.45714 | 17.181 | 7.8542 | 460.8397 | 7917.6877 | 0.1926%
| Materiales | PEGAMENTO PARA PVC DE 1/4 GLN | und |  | 0.01 | 73.143 | 0.73143 | 10.0809 | 737.345 | 0.01794%
| Materiales | TUBERIA PVC SAP ELECTRICA Ø80mm | m |  | 1.05 | 36.864 | 38.7072 | 1058.4913 | 39020.223 | 0.9491%
| Materiales | UNION CONDUIT DE Ø80mm | und |  | 0.33 | 18.36 | 6.0588 | 332.6687 | 6107.7972 | 0.1486%
| Equipos | HERRAMIENTAS MANUALES | %mo |  | 5 | 13.9943 | 0.69972 | 5040.4347 | 705.3751 | 0.01716%
Grand Total | [7 empty] | 761271.7458 | 4111093.83 | 100%