## Sheet1
PCB加工工艺要求
文件名： |  | W0415A_Gerber_4L_250418 |  |  | 版本号： |  | A |  | 物料名称： |  | W0415A
PCB加工要求：
附图
1. | 数 量： |  |  | 5 | 块
2. | 层 数：
3. | 尺 寸： |  |  | 188 |  | mm | X | 120 |  | mm | 公差
4. | 板 厚： | [9 empty] | 公差
5. | 材 料： | [9 empty] | 其他材料：
6. | 铜箔厚度： |  |  | 内层 |  |  | 外层
7. | 阻 焊： |  |  |  |  | 颜 色：
8. | 字 符： |  |  |  |  | 颜 色：
9. | 表面涂层：
10. | 过孔是否盖油：
11. | 测 试：
12. | 加供应商标记：
13. | 设计软件：
14. | 孔径公差：
15. | 环保要求：
16. | 是否需要钢网
17. | 钢网规格(宽×长)：
18. | 钢网用途
19. | MARK要求
20. | 是否指定供应商 | [8 empty] | 嘉立创按特殊叠层下单
21. | 基材阻燃性等级：
22. | 差分线阻抗：
23. | 交货日期：
24. | 交货方式： |  |  |  | 1 | PCS/SET（单板） |  |  |  |  | PCS/SET（拼板）
25. | 其 他：
26. | 层次排列： |  |  | PCB文件
|  |  |  | 序号 | 板层名称 |  |  |  | GERBER文件层 |  | 简称 | 板层说明
1
2
3
4
5
6
7
8
9
10
其他特殊说明： |  |  | 1、外形层为机械一层（M1层）
JLC04161H-7628(通用/成品板厚1.59mm+/-10%）

## Sheet2
附图 | 层数 | 板厚 | 板厚公差 | 铜箔内层厚度 | 铜箔外层厚度 | 阻焊面 | 阻焊颜色 | 字符颜色 | 设计软件 | 材料 | 基材阻燃性等级 | 外形公差 | 钢网规格
无 | 单面 | 0.4mm | 0.16mm（常规） | 1/1 oz | H/H oz | 单面 | 绿色 | 白色 | Gerber 文件 | FR-4 | UL-94V0级 | 0.13mm（常规） | 30x40_有效面积14x24 (cm)
1张 | 双面 | 0.6mm | 0.10mm（特别要求） | 1/2 oz | 1/1 oz | 双面 | 红色 | 黑色 | Altium Designer | FR-1 | UL-94V1级 | 0.10mm（特别要求） | 37x47_有效面积19x29 (cm)
2张 | 4层 | 0.8mm |  | 3/3 oz | 2/2 oz | 无 | 蓝色 | 黄色 | Protel Dos | FR-2 | UL-94V2级 |  | 42×52_有效面积24x34 (cm)
3张 | 6层 | 1.0mm |  | 4/4 oz | 3/3 oz |  | 黑色 | 红色 | Protel 2.5 | XPC | UL-HB级 |  | 45×55_有效面积27x37 (cm)
4张 | 8层 | 1.2mm |  | 5/5 oz | 4/4 oz |  | 白色 | 其它规格 | Protel 2.7 | G10 |  |  | 其它___________________
5张 | 10层 | 1.4mm |  | 6/6 oz | 5/5 oz |  | 哑光 |  | Protel 3.0 | FR-5
6张 | 12层 | 1.6mm |  | 其它规格 | 6/6 oz |  | 其它规格 |  | Protel 99 | Rogers 4003
7张 | 14层 | 2.0mm |  |  | 其它规格 |  |  |  | Protel 99SE | Rogers 4350
8张 | 16层 | 2.5mm | [6 empty] | PowerPCB 2.1 | Ro 其它型号
| 18层 | 3.0mm | [6 empty] | PowerPCB 4.0 | Taconic系列
| 20层 | 4.0mm | [6 empty] | PowerPCB 5.0 | 铝基材料
|  | 5.0mm | [6 empty] | 其它格式 | 其他
6.0mm
其它规格